## Actividades
ID | Tipo de actividad | Actividad | Sistema/Componente | Unidad | Requiere medición | Estado sugerido
1 | Inspección | Inspección visual general del equipo | Equipo |  | FALSE | Pendiente
2 | Inspección | Verificar estado físico de la unidad evaporadora | Evaporadora |  | FALSE | Pendiente
3 | Inspección | Verificar estado físico de la unidad condensadora | Condensadora |  | FALSE | Pendiente
4 | Inspección | Verificar soportes y fijaciones del equipo | Equipo |  | FALSE | Pendiente
5 | Inspección | Verificar vibraciones anormales | Equipo |  | FALSE | Pendiente
6 | Inspección | Verificar ruidos anormales | Equipo |  | FALSE | Pendiente
7 | Limpieza | Limpiar filtros de aire | Evaporadora |  | FALSE | Pendiente
8 | Limpieza | Limpiar serpentín evaporador | Evaporadora |  | FALSE | Pendiente
9 | Limpieza | Limpiar serpentín condensador | Condensadora |  | FALSE | Pendiente
10 | Limpieza | Limpiar turbina o blower | Evaporadora |  | FALSE | Pendiente
11 | Limpieza | Limpiar bandeja de condensados | Evaporadora |  | FALSE | Pendiente
12 | Limpieza | Limpiar línea de drenaje | Drenaje |  | FALSE | Pendiente
13 | Limpieza | Limpiar rejillas y difusores | Distribución de aire |  | FALSE | Pendiente
14 | Drenaje | Verificar flujo de drenaje de condensados | Drenaje |  | FALSE | Pendiente
15 | Drenaje | Verificar obstrucciones en línea de drenaje | Drenaje |  | FALSE | Pendiente
16 | Drenaje | Verificar bomba de condensados | Drenaje |  | FALSE | Pendiente
17 | Eléctrica | Medir tensión de alimentación | Eléctrica | V | TRUE | Pendiente
18 | Eléctrica | Medir corriente del compresor | Eléctrica | A | TRUE | Pendiente
19 | Eléctrica | Medir corriente del ventilador | Eléctrica | A | TRUE | Pendiente
20 | Eléctrica | Verificar conexiones eléctricas | Eléctrica |  | FALSE | Pendiente
21 | Eléctrica | Verificar estado de contactores | Eléctrica |  | FALSE | Pendiente
22 | Eléctrica | Verificar estado de capacitores | Eléctrica |  | FALSE | Pendiente
23 | Eléctrica | Verificar protecciones eléctricas | Eléctrica |  | FALSE | Pendiente
24 | Eléctrica | Verificar puesta a tierra | Eléctrica |  | FALSE | Pendiente
25 | Eléctrica | Medir resistencia de aislamiento | Eléctrica | MΩ | TRUE | Pendiente
26 | Refrigeración | Medir presión de succión | Refrigeración | psi | TRUE | Pendiente
27 | Refrigeración | Medir presión de descarga | Refrigeración | psi | TRUE | Pendiente
28 | Refrigeración | Medir temperatura de retorno de aire | Refrigeración | °C | TRUE | Pendiente
29 | Refrigeración | Medir temperatura de suministro de aire | Refrigeración | °C | TRUE | Pendiente
30 | Refrigeración | Medir temperatura de línea de succión | Refrigeración | °C | TRUE | Pendiente
31 | Refrigeración | Medir temperatura de línea de líquido | Refrigeración | °C | TRUE | Pendiente
32 | Refrigeración | Verificar sobrecalentamiento | Refrigeración | K | TRUE | Pendiente
33 | Refrigeración | Verificar subenfriamiento | Refrigeración | K | TRUE | Pendiente
34 | Refrigeración | Verificar estado de tuberías de refrigerante | Refrigeración |  | FALSE | Pendiente
35 | Refrigeración | Verificar aislamiento de tuberías | Refrigeración |  | FALSE | Pendiente
36 | Refrigeración | Realizar detección de fugas de refrigerante | Refrigeración |  | FALSE | Pendiente
37 | Refrigeración | Verificar visor de líquido cuando aplique | Refrigeración |  | FALSE | Pendiente
38 | Refrigeración | Verificar carga de refrigerante según especificación del fabricante | Refrigeración |  | FALSE | Pendiente
39 | Ventilación | Verificar funcionamiento del motor ventilador | Ventilación |  | FALSE | Pendiente
40 | Ventilación | Verificar estado de hélice del condensador | Condensadora |  | FALSE | Pendiente
41 | Ventilación | Verificar estado de turbina evaporadora | Evaporadora |  | FALSE | Pendiente
42 | Ventilación | Verificar sentido de giro del ventilador cuando aplique | Ventilación |  | FALSE | Pendiente
43 | Control | Verificar funcionamiento del termostato o control | Control |  | FALSE | Pendiente
44 | Control | Verificar sensores de temperatura | Control |  | FALSE | Pendiente
45 | Control | Verificar configuración de temperatura | Control | °C | TRUE | Pendiente
46 | Control | Verificar funcionamiento del control remoto | Control |  | FALSE | Pendiente
47 | Operación | Verificar arranque y parada del equipo | Operación |  | FALSE | Pendiente
48 | Operación | Verificar temperatura de operación | Operación | °C | TRUE | Pendiente
49 | Operación | Verificar diferencial de temperatura de aire | Operación | °C | TRUE | Pendiente
50 | Operación | Verificar consumo eléctrico del equipo | Operación | A | TRUE | Pendiente
51 | Seguridad | Verificar estado de elementos de protección personal antes de intervenir | Seguridad |  | FALSE | Pendiente
52 | Seguridad | Verificar desenergización antes de realizar intervención eléctrica | Seguridad |  | FALSE | Pendiente
53 | Seguridad | Verificar señalización y condiciones seguras del área de trabajo | Seguridad |  | FALSE | Pendiente
54 | Refrigerante | Registrar tipo de refrigerante | Refrigerante |  | FALSE | Pendiente
55 | Refrigerante | Registrar cantidad de refrigerante recuperado | Refrigerante | kg | TRUE | Pendiente
56 | Refrigerante | Registrar cantidad de refrigerante adicionada | Refrigerante | kg | TRUE | Pendiente
57 | Refrigerante | Realizar recuperación de refrigerante cuando aplique | Refrigerante |  | FALSE | Pendiente
58 | Refrigerante | Registrar disposición del refrigerante recuperado cuando aplique | Refrigerante |  | FALSE | Pendiente
59 | Finalización | Verificar funcionamiento general después del mantenimiento | Finalización |  | FALSE | Pendiente
60 | Finalización | Verificar ausencia de fugas después de la intervención | Finalización |  | FALSE | Pendiente
61 | Finalización | Verificar ausencia de ruidos o vibraciones anormales después de la intervención | Finalización |  | FALSE | Pendiente
62 | Finalización | Registrar observaciones técnicas del mantenimiento | Finalización |  | FALSE | Pendiente