## Actividades
IdActividad | NombreActividad | Categoria | TipoActividad | Componente | RequiereMedicion | Unidad
1 | Ajuste de tortillería | Inspección / General | Labor | Equipo / General | No
2 | Ajuste de válvula flotadora | Inspección / General | Labor | Válvula | No
3 | Ajuste y desulfatación de terminales eléctricas y conexiones | Eléctrica | Labor | Equipo / General | No
4 | Amperaje L1 - L2 | Eléctrica | Medición | Equipo / General | Sí | A
5 | Análisis del aceite del compresor para determinar cambio | Refrigeración | Labor | Compresor | No
6 | Backup de programación y mímicos | Control / Instrumentación | Inspección / Verificación | Equipo / General | No
7 | Chequear sistema de control | Control / Instrumentación | Inspección / Verificación | Control / Sensor | No
8 | Chequeo alineación de poleas y bandas con herramienta digital | Mecánica | Medición | Bandas / Poleas | Sí | mm
9 | Chequeo de nivel de agua | Hidráulica | Medición | Equipo / General | Sí | nivel
10 | Chequeo funcionamiento bomba | Hidráulica | Inspección / Verificación | Bomba | No
11 | Chequeo mirilla de líquido (si aplica) | Refrigeración | Inspección / Verificación | Equipo / General | No
12 | Chequeo rodamientos motor | Mecánica | Inspección / Verificación | Rodamientos / Chumaceras | No
13 | Chequeo ventilador | Inspección / General | Inspección / Verificación | Ventilador / Blower | No
14 | Compresor #1 Lectura de Amperaje: RS - RT - ST | Eléctrica | Medición | Compresor #1 | Sí | A
15 | Compresor #1 Lectura de Presión (PSI) succión - descarga | Refrigeración | Medición | Compresor #1 | Sí | psi / bar
16 | Compresor #1 Lectura de Temperatura (°C) succión - descarga | Refrigeración | Medición | Compresor #1 | Sí | °C
17 | Compresor #1 Lectura de Voltaje: L1 - L2 - L3 | Eléctrica | Medición | Compresor #1 | Sí | V
18 | Compresor #2 Lectura de Amperaje: RS - RT - ST | Eléctrica | Medición | Compresor #2 | Sí | A
19 | Compresor #2 Lectura de Presión (PSI) succión - descarga | Refrigeración | Medición | Compresor #2 | Sí | psi / bar
20 | Compresor #2 Lectura de Temperatura (°C) succión - descarga | Refrigeración | Medición | Compresor #2 | Sí | °C
21 | Compresor #2 Lectura de Voltaje: L1 - L2 - L3 | Eléctrica | Medición | Compresor #2 | Sí | V
22 | Compresor: Amperaje L1 - L2 Voltaje: RS | Eléctrica | Medición | Compresor | Sí | A
23 | Comprobación oper. de las válvulas de exp. termostáticas | Control / Instrumentación | Inspección / Verificación | Válvula | No
24 | Condensadora: Amperaje L1 - L2 Voltaje: RS | Eléctrica | Medición | Equipo / General | Sí | A
25 | Descarga de informes en memoria USB | Refrigeración | Inspección / Verificación | Equipo / General | No
26 | Desmontaje y montaje de ductos (si aplica) | Limpieza | Labor | Ductos | No
27 | Desulfatación de terminales | Eléctrica | Labor | Equipo / General | No
28 | Determinar temp. de entrada y salida aire de condensación | Inspección / General | Medición | Equipo / General | Sí | °C
29 | Horas de operación | Inspección / General | Medición | Equipo / General | Sí | h
30 | Horómetro del equipo | Inspección / General | Medición | Equipo / General | Sí | h
31 | Informe de gestión del sistema (fallas- t. perdidos) | Inspección / General | Inspección / Verificación | Equipo / General | No
32 | Inspección de elementos de indicación | Inspección / General | Inspección / Verificación | Equipo / General | No
33 | Inspección de filtros de aire por caída de presión diferencial | Refrigeración | Medición | Filtro | Sí | psi / bar
34 | Inspección de la operación del sello mecánico | Mecánica | Inspección / Verificación | Equipo / General | No
35 | Inspección de las placas con líquidos penetrantes (si aplica) | Inspección / General | Inspección / Verificación | Equipo / General | No
36 | Inspección de operación de Energy valve y elementos de control | Control / Instrumentación | Inspección / Verificación | Control / Sensor | No
37 | Inspección de rodamientos de motor y bomba | Mecánica | Inspección / Verificación | Bomba | No
38 | Inspección de ruidos y vibraciones | Inspección / General | Inspección / Verificación | Equipo / General | No
39 | Inspección de sello y ajuste de soportería | Mecánica | Labor | Equipo / General | No
40 | Inspección de sensores de flujo y presión de aire | Refrigeración | Medición | Control / Sensor | Sí | psi / bar
41 | Inspección de soportes de la tubería | Inspección / General | Inspección / Verificación | Equipo / General | No
42 | Inspección del acople Omega motor bomba | Mecánica | Inspección / Verificación | Bomba | No
43 | Insp. del aislamiento térmico de la carcasa y de la tubería | Inspección / General | Inspección / Verificación | Equipo / General | No
44 | Insp. del elementos indicadores y control de presión dif. | Refrigeración | Medición | Control / Sensor | Sí | psi / bar
45 | Insp. del nivel y estado del aceite del cárter del compres | Refrigeración | Inspección / Verificación | Equipo / General | No
46 | Insp.- lubricación de chumaceras del ventilador y rotor | Limpieza | Labor | Unidad manejadora (UMA/AHU) | No
47 | Inspección- peine y limpieza del serpentines | Limpieza | Labor | Serpentín | No
48 | Insp. visual de la tubería para detectar fugas de refrig. | Refrigeración | Inspección / Verificación | Equipo / General | No
49 | Inspección y ajuste bases antivibratorias y tortillería | Mecánica | Labor | Equipo / General | No
50 | Inspección y ajuste carga de refrigerante | Refrigeración | Labor | Equipo / General | No
51 | Inspección y ajuste electro válvulas | Control / Instrumentación | Labor | Válvula | No
52 | Inspección y ajuste termóstatos y control de humedad | Control / Instrumentación | Labor | Control / Sensor | No
53 | Insp. y calibración de válvulas y elementos de control | Control / Instrumentación | Inspección / Verificación | Válvula | No
54 | Inspección y cambio de bandas | Mecánica | Labor | Bandas / Poleas | No
55 | Inspección y corrección de fugas | Refrigeración | Inspección / Verificación | Equipo / General | No
56 | Inspección y funcionamiento compresor | Refrigeración | Inspección / Verificación | Compresor | No
57 | Inspección y limpieza de bandejas y tubería de drenaje | Limpieza | Labor | Drenaje / Bandeja | No
58 | Insp. Y limpieza filtros aire- motor de vent. - rotores | Limpieza | Labor | Ventilador / Blower | No
59 | Inspección y limpieza interna y externa de gabinetes de control | Limpieza | Labor | Control / Sensor | No
60 | Inspección y prueba de deshumidificadores | Control / Instrumentación | Inspección / Verificación | Equipo / General | No
61 | Inspección y/o cambio de chumaceras de ventiladores | Mecánica | Labor | Unidad manejadora (UMA/AHU) | No
62 | Inspección y/o reparación del aislamiento térmico de la tubería | Inspección / General | Labor | Equipo / General | No
63 | Lavado de distribuidores | Limpieza | Labor | Equipo / General | No
64 | Lavado de filtros | Limpieza | Labor | Filtro | No
65 | Lavado de serpentines con desincrustante (si es necesario) | Refrigeración | Labor | Serpentín | No
66 | Lavado o reemplazo de filtros de aire (según corresponda) | Limpieza | Labor | Filtro | No
67 | Lavado y peine de serpentín | Limpieza | Labor | Serpentín | No
68 | Lavado y peine de serpentín (si se requiere) | Limpieza | Labor | Serpentín | No
69 | Lectura de amperaje L1 - L2 - L3 | Eléctrica | Medición | Equipo / General | Sí | A
70 | Lectura de corriente Motor: L1 - L2 - L3 | Eléctrica | Medición | Equipo / General | Sí | A
71 | Lectura de Corriente: L1 - L2 - L3 | Eléctrica | Medición | Equipo / General | Sí | A
72 | Lectura de temperaturas de entrada de agua helada (°C) | Hidráulica | Medición | Circuito de agua helada | Sí | °C
73 | Lectura de temperaturas de salida de agua helada (°C) | Hidráulica | Medición | Circuito de agua helada | Sí | °C
74 | Lectura de voltaje Motor: RS - RT - ST | Eléctrica | Medición | Equipo / General | Sí | V
75 | Lectura de voltaje RS - RT - ST. | Eléctrica | Medición | Equipo / General | Sí | V
76 | Lectura de Voltaje: RS - RT - ST | Eléctrica | Medición | Equipo / General | Sí | V
77 | Lecturas de voltaje- corriente y RPM de motores eléctricos | Eléctrica | Medición | Equipo / General | Sí | A
78 | Limpieza con desincrustante de serpentines ( si es necesario) | Refrigeración | Labor | Serpentín | No
79 | Limpieza de bandeja | Limpieza | Labor | Drenaje / Bandeja | No
80 | Limpieza de bandejas- tuberías de drenaje y cuarto técnico | Limpieza | Labor | Drenaje / Bandeja | No
81 | Limpieza de bandejas y tuberías de drenaje | Limpieza | Labor | Drenaje / Bandeja | No
82 | Limpieza de blower | Limpieza | Labor | Ventilador / Blower | No
83 | Limpieza de ductos ventilador y campana int. y ext. | Limpieza | Labor | Ventilador / Blower | No
84 | Limpieza de estación de trabajo (monitor- teclado y mouse) | Limpieza | Labor | Equipo / General | No
85 | Limpieza de filtros de campana | Limpieza | Labor | Filtro | No
86 | Limpieza de la bandeja de condensado | Limpieza | Labor | Drenaje / Bandeja | No
87 | Limpieza de la bandeja de condensado y drenaje | Limpieza | Labor | Drenaje / Bandeja | No
88 | Limpieza de serpentines con desincrustante | Refrigeración | Labor | Serpentín | No
89 | Limpieza de tarjetas y circuitos electrónicos | Eléctrica | Labor | Equipo / General | No
90 | Limpieza de trampa de grasa | Limpieza | Labor | Equipo / General | No
91 | Limpieza del cuarto técnico | Limpieza | Labor | Equipo / General | No
92 | Limpieza del rotor del ventilador | Limpieza | Labor | Ventilador / Blower | No
93 | Limpieza drenaje | Limpieza | Labor | Drenaje / Bandeja | No
94 | Limpieza exterior de los compresores y sus controles | Refrigeración | Labor | Compresor | No
95 | Limpieza ext. de equipo soportes bases válvulas y tuberías | Limpieza | Labor | Válvula | No
96 | Limpieza externa de Equipos y general del cuarto técnico | Limpieza | Labor | Equipo / General | No
97 | Limpieza externa de UMA- tuberías y del cuarto técnico | Limpieza | Labor | Unidad manejadora (UMA/AHU) | No
98 | Limpieza externa del equipo | Limpieza | Labor | Equipo / General | No
99 | Limpieza general | Limpieza | Labor | Equipo / General | No
100 | Limpieza general de contactos eléctricos | Eléctrica | Labor | Equipo / General | No
101 | Limpieza general de la unidad | Limpieza | Labor | Equipo / General | No
102 | Limpieza interior y exterior de la unidad | Limpieza | Labor | Equipo / General | No
103 | Limpieza interna de placas y cambio de empaques (si aplica) | Limpieza | Labor | Equipo / General | No
104 | Limpieza interna y externa del equipo | Limpieza | Labor | Equipo / General | No
105 | Limpieza placas y tuberías | Limpieza | Labor | Equipo / General | No
106 | Limpieza y lavado de filtro de succión | Refrigeración | Labor | Filtro | No
107 | Limpieza y mantenimiento de bomba de condensación | Limpieza | Labor | Bomba | No
108 | Lubricación de rodamientos bombas | Mecánica | Labor | Bomba | No
109 | Lubricación de chumaceras | Mecánica | Labor | Unidad manejadora (UMA/AHU) | No
110 | Lubricación de válvulas OSyY casa de máquinas | Mecánica | Labor | Válvula | No
111 | Lubricación rodamientos y chumaceras | Mecánica | Labor | Unidad manejadora (UMA/AHU) | No
112 | Manejadora: Amperaje L1 - L2 Voltaje: RS | Eléctrica | Medición | Unidad manejadora (UMA/AHU) | Sí | A
113 | Mantenimiento de la CPU- monitor y teclado | Eléctrica | Inspección / Verificación | Equipo / General | No
114 | Mantenimiento del ventilador | Inspección / General | Inspección / Verificación | Ventilador / Blower | No
115 | Medición de alineación (con herramienta digital) | Mecánica | Medición | Equipo / General | Sí | mm
116 | Medición de alineación y tensión de bandas | Eléctrica | Medición | Bandas / Poleas | Sí | V
117 | Medición de la alineación acople motor ¿ bomba | Mecánica | Medición | Bomba | Sí | mm
118 | Medición flujos de aire de CFM Descarga y CFM Retorno. | Refrigeración | Medición | Equipo / General | Sí | CFM
119 | Motor Condensador Lectura de Amperaje: RS - RT - ST | Eléctrica | Medición | Motor condensador | Sí | A
120 | Motor Condensador Lectura de Voltaje: L1 - L2 - L3 | Eléctrica | Medición | Motor condensador | Sí | V
121 | Motor Evaporador: Amperaje L1 - L2 Voltaje: RS | Eléctrica | Medición | Equipo / General | Sí | A
122 | Motor UMA Corriente: L1 - L2 - L3 | Eléctrica | Medición | Unidad manejadora (UMA/AHU) | Sí | A
123 | Motor UMA Voltaje: RS - RT - ST | Eléctrica | Medición | Unidad manejadora (UMA/AHU) | Sí | V
124 | Párametros antes del mantenimiento Amperaje L1 - L2 | Eléctrica | Medición | Equipo / General | Sí | A
125 | Párametros antes del mantenimiento Voltaje: RS | Eléctrica | Medición | Equipo / General | Sí | V
126 | Párametros despues del mantenimiento Amperaje L1 - L2 | Eléctrica | Medición | Equipo / General | Sí | A
127 | Párametros despues del mantenimiento Voltaje: RS | Eléctrica | Medición | Equipo / General | Sí | V
128 | Páramet posteriores mantto. Temp.: Sumi°C-Retorno°C-Zona°C | Inspección / General | Medición | Equipo / General | Sí | °C
129 | Párametros previo mantto. Temp.: Sumi°C-Retorno°C-Zona°C | Inspección / General | Medición | Equipo / General | Sí | °C
130 | Pintura de mantto bombas-tuberías-válvulas-acces-motor | Hidráulica | Inspección / Verificación | Bomba | No
131 | Pintura de mantenimiento de bandejas con primer epóxico | Limpieza | Inspección / Verificación | Drenaje / Bandeja | No
132 | Pintura de mantenimiento de bandejas con primer epóxico | Limpieza | Inspección / Verificación | Drenaje / Bandeja | No
133 | Pintura de mantenimiento equipo | Inspección / General | Inspección / Verificación | Equipo / General | No
134 | Pintura mantenimiento equipo | Inspección / General | Inspección / Verificación | Equipo / General | No
135 | Presión de succión y Presión de descarga | Refrigeración | Medición | Equipo / General | Sí | psi / bar
136 | Presión descarga PSI | Refrigeración | Medición | Equipo / General | Sí | psi / bar
137 | Presión succión PSI | Refrigeración | Medición | Equipo / General | Sí | psi / bar
138 | Prueba hidrostática para verificar el estado del empaque de las placas | Inspección / General | Inspección / Verificación | Equipo / General | No
139 | Pruebas de disparo y alarma de todos los disp de protección | Inspección / General | Inspección / Verificación | Equipo / General | No
140 | Pruebas de oper. y simulaciones por concentración gases | Inspección / General | Inspección / Verificación | Equipo / General | No
141 | Punto de anclaje adecuado (línea de vida) | Inspección / General | Inspección / Verificación | Equipo / General | No
142 | Reporte de alarmas- fallas y reportes del sistema. | Inspección / General | Inspección / Verificación | Equipo / General | No
143 | Reporte de falla de oper. sistema de monitoreo estación | Inspección / General | Inspección / Verificación | Equipo / General | No
144 | Revisión ajuste de borneras | Inspección / General | Labor | Equipo / General | No
145 | Revisión- ajuste y limpieza de terminales | Eléctrica | Labor | Equipo / General | No
146 | Revisión- ajuste y limpieza de variador de velocidad | Limpieza | Labor | Equipo / General | No
147 | Revisión de alineación de poleas y bandas | Mecánica | Medición | Bandas / Poleas | Sí | mm
148 | Revisión de capacitores correctores de factor de potencia | Inspección / General | Inspección / Verificación | Equipo / General | No
149 | Revisión de compuertas | Inspección / General | Inspección / Verificación | Equipo / General | No
150 | Revisión de interfaces entre controladoras de campo y de red | Control / Instrumentación | Inspección / Verificación | Control / Sensor | No
151 | Revisión de la carga de refrigerante (si es necesario) | Refrigeración | Inspección / Verificación | Equipo / General | No
152 | Revisión de la mirilla de liquido para verificar la presencia de humedad en el sistema | Refrigeración | Inspección / Verificación | Equipo / General | No
153 | Revisión de las válvulas de paso y servicio | Inspección / General | Inspección / Verificación | Válvula | No
154 | Revisión de medidas y tolerancias de ajuste de placas | Inspección / General | Labor | Equipo / General | No
155 | Revisión de motores de evaporación | Inspección / General | Inspección / Verificación | Equipo / General | No
156 | Revisión de operación de controladores Andover Continuum | Control / Instrumentación | Inspección / Verificación | Control / Sensor | No
157 | Revisión de oper. de: Relevos-luces piloto- variador | Inspección / General | Inspección / Verificación | Equipo / General | No
158 | Revisión de rodamientos del motor del evaporador | Mecánica | Inspección / Verificación | Rodamientos / Chumaceras | No
159 | Revisión de rodamientos del motor del evaporador-chumaceras | Mecánica | Inspección / Verificación | Unidad manejadora (UMA/AHU) | No
160 | Revisión de rodamientos- prisioneros-chumaceras-bujes | Mecánica | Inspección / Verificación | Unidad manejadora (UMA/AHU) | No
161 | Revisión de sistema de refrigeración y circulación de aire | Refrigeración | Inspección / Verificación | Equipo / General | No
162 | Revisión de válvulas de servicio- verificación de su operación | Inspección / General | Inspección / Verificación | Válvula | No
163 | Revisión del sistema de control nivel de CO | Control / Instrumentación | Inspección / Verificación | Control / Sensor | No
164 | Revisión general del tablero de control y potencia | Control / Instrumentación | Inspección / Verificación | Control / Sensor | No
165 | Revisión presión refrigerante | Refrigeración | Medición | Equipo / General | Sí | psi / bar
166 | Revisión protecciones térmicas | Inspección / General | Inspección / Verificación | Equipo / General | No
167 | Revisión rejillas protectoras de los ventiladores | Inspección / General | Inspección / Verificación | Ventilador / Blower | No
168 | Revisión resistencias de calentamiento aceite carter | Refrigeración | Inspección / Verificación | Equipo / General | No
169 | Revisión y ajuste de bandas y poleas | Mecánica | Labor | Bandas / Poleas | No
170 | Revisión y ajuste de la programación de los equipos | Control / Instrumentación | Labor | Equipo / General | No
171 | Revisión y ajuste de microprocesadores | Inspección / General | Labor | Equipo / General | No
172 | Revisión y cal. dispositivos de control-protección eléctri | Eléctrica | Inspección / Verificación | Control / Sensor | No
173 | Revisión y cambio de empaques- tornillos y compuertas | Inspección / General | Labor | Equipo / General | No
174 | Revisión y cambio de filtros de aire | Limpieza | Labor | Filtro | No
175 | Revisión y funcionamiento de termostato | Control / Instrumentación | Inspección / Verificación | Control / Sensor | No
176 | Revisión y funcionamiento del control remoto (si aplica) | Control / Instrumentación | Inspección / Verificación | Control / Sensor | No
177 | Revisión y limpieza contactos y bimetálicos del interruptor | Eléctrica | Labor | Equipo / General | No
178 | Revisión y limpieza contactos y bimetálicos del interruptor | Eléctrica | Labor | Equipo / General | No
179 | Revisión y limpieza de Controladoras IPC 11550 | Limpieza | Labor | Control / Sensor | No
180 | Revisión y limpieza de pantalla táctil | Limpieza | Labor | Equipo / General | No
181 | Revisión y limpieza de rejillas | Limpieza | Labor | Equipo / General | No
182 | Revisión y limpieza de tableros y UPS (Armstrong) | Limpieza | Labor | Equipo / General | No
183 | Revisión y limpieza de ventiladores y motores | Limpieza | Labor | Ventilador / Blower | No
184 | Revisión y limpieza interna y externa de tablero eléctrico | Eléctrica | Labor | Equipo / General | No
185 | Revisión y limpieza moto ventiladores | Limpieza | Labor | Ventilador / Blower | No
186 | Revisión y mantenimiento de bases y anclajes | Inspección / General | Inspección / Verificación | Equipo / General | No
187 | Revisión y mantenimiento del aislamiento tubería | Inspección / General | Inspección / Verificación | Equipo / General | No
188 | Revisión y mantenimiento de programadores | Control / Instrumentación | Inspección / Verificación | Equipo / General | No
189 | Revisión y mantenimiento motores eléctricos | Eléctrica | Inspección / Verificación | Equipo / General | No
190 | Revisión y prueba de comunicación de las controladoras | Control / Instrumentación | Inspección / Verificación | Control / Sensor | No
191 | Revisión y Prueba de operación de equipos | Inspección / General | Inspección / Verificación | Equipo / General | No
192 | Revisión y tensión de bandas y poleas | Eléctrica | Medición | Bandas / Poleas | Sí | V
193 | Revisión y/ o cambio de empaques- tornillos y compuertas | Inspección / General | Labor | Equipo / General | No
194 | Revisión y/o cambio de baterías | Inspección / General | Labor | Equipo / General | No
195 | Revisión y/o cambio de rodamientos del motor | Mecánica | Labor | Rodamientos / Chumaceras | No
196 | Revisión y/o cambio de rodamientos -prisioneros- chumacera | Mecánica | Labor | Unidad manejadora (UMA/AHU) | No
197 | RPM motor | Inspección / General | Medición | Equipo / General | Sí | rpm
198 | Se verifica operación general | Inspección / General | Inspección / Verificación | Equipo / General | No
199 | Temp. descarga UCO (°C) | Refrigeración | Medición | Equipo / General | Sí | °C
200 | Temp. entrada UCO (°C) | Inspección / General | Medición | Equipo / General | Sí | °C
201 | Temp. Suministro UMA - Temp. Retorno UMA - Temp. Ambiente UMA | Inspección / General | Medición | Unidad manejadora (UMA/AHU) | Sí | °C
202 | Temperatura: Suministro (°C) - Retorno (°C) - Zona (°C) | Inspección / General | Medición | Equipo / General | Sí | °C
203 | Toma de lecturas de entrada y salida de evaporación | Inspección / General | Inspección / Verificación | Equipo / General | No
204 | Toma de parámetros eléctricos (amperajes- voltajes) | Eléctrica | Medición | Equipo / General | Sí | A
205 | Toma de parametros temperatura- CO2 y presión | Refrigeración | Medición | Equipo / General | Sí | psi / bar
206 | Verificacion control pilotos y protecciones | Control / Instrumentación | Inspección / Verificación | Control / Sensor | No
207 | Verificación de alarmas y protecciones en controladoras | Control / Instrumentación | Inspección / Verificación | Control / Sensor | No
208 | Verificación de alarmas y protecciones en tableros | Inspección / General | Inspección / Verificación | Equipo / General | No
209 | Verificación de ruidos- vibraciones y balanceo | Inspección / General | Inspección / Verificación | Equipo / General | No
210 | Verif. del estado de los filtros por reportes de alarma | Limpieza | Inspección / Verificación | Filtro | No
211 | Verificación y ajuste de set points (si aplica) | Inspección / General | Labor | Equipo / General | No
212 | Verificar humedad en el sistema | Inspección / General | Inspección / Verificación | Equipo / General | No
213 | Verificar operación de interfaz gráfica | Inspección / General | Inspección / Verificación | Equipo / General | No
214 | Verificar operación de sensores de zona 1 y zona 2 | Control / Instrumentación | Inspección / Verificación | Control / Sensor | No
215 | Verificar operación y calibración del termostato | Control / Instrumentación | Inspección / Verificación | Control / Sensor | No
216 | Voltaje: RS | Eléctrica | Medición | Equipo / General | Sí | V
217 | Inspección de sensor de flujo | Control / Instrumentación | Medición | Control / Sensor | Sí | caudal
218 | Inspección y limpieza de ventiladores | Limpieza | Labor | Ventilador / Blower | No
219 | Lectura de horas de operación | Inspección / General | Medición | Equipo / General | Sí | h
220 | Lectura de voltaje y amperaje | Eléctrica | Medición | Equipo / General | Sí | A
221 | Lecturas de temperaturas- humedad relativa- caudal de agua | Hidráulica | Medición | Equipo / General | Sí | °C
222 | Limpieza de evaporador y condensador | Limpieza | Labor | Equipo / General | No
223 | Limpieza de filtro en V | Limpieza | Labor | Filtro | No
224 | Limpieza de filtro en Y | Limpieza | Labor | Filtro | No
225 | Limpieza de filtros succión | Refrigeración | Labor | Filtro | No
226 | Revisión de bomba de condensado | Hidráulica | Inspección / Verificación | Bomba | No
227 | Verificación y corrección de alarmas | Inspección / General | Inspección / Verificación | Equipo / General | No
228 | Ajuste de tortillería | Inspección / General | Labor | Equipo / General | No
229 | Amperaje L1 - L2 | Eléctrica | Medición | Equipo / General | Sí | A
230 | Chequear sistema de control | Control / Instrumentación | Inspección / Verificación | Control / Sensor | No
231 | Chequeo alineación de poleas y bandas con herramienta digital | Mecánica | Medición | Bandas / Poleas | Sí | mm
232 | Horas de operación | Inspección / General | Medición | Equipo / General | Sí | h
233 | Lavado de serpentines con desincrustante (si es necesario) | Refrigeración | Labor | Serpentín | No
234 | Lavado o reemplazo de filtros de aire (según corresponda) | Limpieza | Labor | Filtro | No
235 | Lavado y peine de serpentín | Limpieza | Labor | Serpentín | No
236 | Limpieza de blower | Limpieza | Labor | Ventilador / Blower | No
237 | Limpieza de la bandeja de condensado | Limpieza | Labor | Drenaje / Bandeja | No
238 | Limpieza drenaje | Limpieza | Labor | Drenaje / Bandeja | No
239 | Lubricación de chumaceras | Mecánica | Labor | Unidad manejadora (UMA/AHU) | No
240 | Pruebas de disparo y alarma de todos los disp de protección | Inspección / General | Inspección / Verificación | Equipo / General | No
241 | Revisión de compuertas | Inspección / General | Inspección / Verificación | Equipo / General | No
242 | Revisión de motores de evaporación | Inspección / General | Inspección / Verificación | Equipo / General | No
243 | Temperatura: Suministro (°C) - Retorno (°C) - Zona (°C) | Inspección / General | Medición | Equipo / General | Sí | °C
244 | Voltaje: RS | Eléctrica | Medición | Equipo / General | Sí | V
245 | Lavado de serpentines con desincrustante (si es necesario) | Refrigeración | Labor | Serpentín | No
246 | Temperatura: Suministro (°C) - Retorno (°C) - Zona (°C) | Inspección / General | Medición | Equipo / General | Sí | °C
247 | Limpeiza de Damper | Eléctrica | Medición | Equipo / General | Sí | A
248 | Ajuste mecánico de damper y tornilleria | Eléctrica | Medición | Equipo / General | Sí | A
249 | Verificación apertura y cirre de damper | Eléctrica | Medición | Equipo / General | Sí | A
250 | Revisón de voltaje D.C. | Eléctrica | Medición | Equipo / General | Sí | V
251 | Revisión del termostato o controlador de temperatura | Control / Instrumentación | Medición | Control / Sensor | Sí | °C
252 | Revisión- ajuste y limpieza de terminales- conectores y protecciones. | Eléctrica | Labor | Equipo / General | No
253 | Revisión y ajuste de dampers | Eléctrica | Medición | Equipo / General | Sí | A
254 | Revisión actuadores y motor | Inspección / General | Inspección / Verificación | Equipo / General | No
255 | Limpieza general | Limpieza | Labor | Equipo / General | No
256 | Revisión y calibracion de flujo de aire | Hidráulica | Medición | Equipo / General | Sí | caudal
257 | Temp de suministro °C | Inspección / General | Inspección / Verificación | Equipo / General | No
258 | Temp de Zona °C | Inspección / General | Inspección / Verificación | Equipo / General | No
259 | Lectura de Voltaje: RS | Eléctrica | Medición | Equipo / General | Sí | V
260 | Lectura de Voltaje control: RS | Eléctrica | Medición | Control / Sensor | Sí | V
261 | Lectura de Corriente: L1-L2 | Eléctrica | Medición | Equipo / General | Sí | A
262 | Desincrustacion de serpentin evaporador y condensador | Limpieza | Inspección / Verificación | Serpentín | No
263 | Medicion de aislamiento de los motores | Inspección / General | Inspección / Verificación | Equipo / General | No
264 | Medicion de aislamiento electrico motor | Eléctrica | Inspección / Verificación | Equipo / General | No
265 | Medicion de aislamiento en motores | Inspección / General | Inspección / Verificación | Equipo / General | No
266 | Overhaul | Inspección / General | Inspección / Verificación | Equipo / General | No
267 | Revision de fugas y estado general del equipo | Refrigeración | Inspección / Verificación | Equipo / General | No
268 | Ajuste de terminales eléctricas y conexiones | Eléctrica | Labor | Equipo / General | No
269 | Ajuste de tortillería | Inspección / General | Labor | Equipo / General | No
270 | Ajuste de tortillería y mantenimiento de bases y anclajes | Inspección / General | Labor | Equipo / General | No
271 | Ajuste-limpieza de contactores y terminales | Eléctrica | Labor | Equipo / General | No
272 | chequear sistema de control | Control / Instrumentación | Inspección / Verificación | Control / Sensor | No
273 | chequeo y control de ruidos y vibraciones | Control / Instrumentación | Inspección / Verificación | Control / Sensor | No
274 | chequeo y limpieza de drenajes internos y externos | Limpieza | Labor | Drenaje / Bandeja | No
275 | Chequeo y limpieza de las bases y estrutura del equipo | Limpieza | Labor | Equipo / General | No
276 | chequeo y limpieza del blower y ventilador | Limpieza | Labor | Ventilador / Blower | No
277 | chequeo y limpieza del circuito electrico | Eléctrica | Labor | Equipo / General | No
278 | chequeo y limpieza del compresor | Refrigeración | Labor | Compresor | No
279 | chequeo y lubricacionde bujes o rodamientos | Mecánica | Labor | Rodamientos / Chumaceras | No
280 | chequeo y mantenimientode motores electricos | Eléctrica | Inspección / Verificación | Equipo / General | No
281 | Lavado de filtros | Limpieza | Labor | Filtro | No
282 | Lavado de filtros de aire | Limpieza | Labor | Filtro | No
283 | Lavado de serpentines con desincrustante (si es necesario) | Refrigeración | Labor | Serpentín | No
284 | Lavado y peine de serpentín | Limpieza | Labor | Serpentín | No
285 | Limpieza de blower | Limpieza | Labor | Ventilador / Blower | No
286 | Limpieza de la bandeja de condensado | Limpieza | Labor | Drenaje / Bandeja | No
287 | Limpieza de terminales | Eléctrica | Labor | Equipo / General | No
288 | Limpieza drenaje | Limpieza | Labor | Drenaje / Bandeja | No
289 | Limpieza general de la unidad | Limpieza | Labor | Equipo / General | No
290 | Limpieza y ajuste de contactores | Eléctrica | Labor | Equipo / General | No
291 | Revision aislamiento termico | Inspección / General | Inspección / Verificación | Equipo / General | No
292 | Revisión- ajuste y limpieza general de contactos eléctricos | Eléctrica | Labor | Equipo / General | No
293 | Revisión de rodamientos del motor del evaporador | Mecánica | Inspección / Verificación | Rodamientos / Chumaceras | No
294 | Revision de serpentines y lavado de bandejas | Limpieza | Labor | Serpentín | No
295 | Revision fugas de Agua | Refrigeración | Inspección / Verificación | Equipo / General | No
296 | Revision fugas de refrigerante | Refrigeración | Inspección / Verificación | Equipo / General | No
297 | Revision general de tornilleria | Inspección / General | Inspección / Verificación | Equipo / General | No
298 | Revisión y funcionamiento del control remoto | Control / Instrumentación | Inspección / Verificación | Control / Sensor | No
299 | Revision y limpieza de frenteras y aletas defletoras | Limpieza | Labor | Equipo / General | No
300 | Revisión y limpieza general de contactos eléctricos | Eléctrica | Labor | Equipo / General | No
301 | Revisión y mantenimiento de bases y anclajes | Inspección / General | Inspección / Verificación | Equipo / General | No
302 | Toma de parámetros eléctricos (amperajes- voltajes) | Eléctrica | Medición | Equipo / General | Sí | A
303 | Verificación de operación de elementos de protección | Inspección / General | Inspección / Verificación | Equipo / General | No
304 | Revision de rodamientos y chumaceras | Mecánica | Inspección / Verificación | Unidad manejadora (UMA/AHU) | No
305 | Ajuste de terminales eléctricas y conexiones | Eléctrica | Labor | Equipo / General | No
306 | Ajuste de tornilleria | Inspección / General | Labor | Equipo / General | No
307 | Ajuste y limpieza de contactores-contactos y luces piloto | Eléctrica | Labor | Equipo / General | No
308 | Ajuste-limpieza-revisión del tablero eléctrico-terminales | Eléctrica | Labor | Equipo / General | No
309 | Aplicación de soluciones quimicas (si aplica) | Inspección / General | Inspección / Verificación | Equipo / General | No
310 | compresor 1: Amperaje y Voltaje | Eléctrica | Medición | Compresor #1 | Sí | A
311 | compresor 2: Amperaje y Voltaje | Eléctrica | Medición | Compresor #2 | Sí | A
312 | compresor 3: Amperaje y Voltaje | Eléctrica | Medición | Compresor #3 | Sí | A
313 | compresor 4: Amperaje y Voltaje | Eléctrica | Medición | Compresor #4 | Sí | A
314 | Engrase de chumaceras y rodamientos del ventilador | Mecánica | Inspección / Verificación | Unidad manejadora (UMA/AHU) | No
315 | Inspeccion de actuador | Inspección / General | Inspección / Verificación | Equipo / General | No
316 | Inspeccion de compuertas | Inspección / General | Inspección / Verificación | Equipo / General | No
317 | Inspeccion visual y verificacion de la operación del equipo | Inspección / General | Inspección / Verificación | Equipo / General | No
318 | Lavado de serpentin con desincrustante (si es necesario) | Refrigeración | Labor | Serpentín | No
319 | Lavado de serpentines con desincrustante (si es necesario) | Refrigeración | Labor | Serpentín | No
320 | Lavado o reemplazo de filtros de aire (según corresponda) | Limpieza | Labor | Filtro | No
321 | Lavado y desincrustacion de serpentir y limpieza de aspas | Limpieza | Labor | Serpentín | No
322 | Lavado y/ocambio de paneles humidificadores | Limpieza | Labor | Equipo / General | No
323 | Lavado-peine de serpentín y impieza de blower | Limpieza | Labor | Ventilador / Blower | No
324 | Limpieza de bandejas de drenaje | Limpieza | Labor | Drenaje / Bandeja | No
325 | Limpieza de blower | Limpieza | Labor | Ventilador / Blower | No
326 | Limpieza de bombas- motores y cuarto de bomabs | Limpieza | Labor | Bomba | No
327 | Limpieza de la bandeja de condensado y limpieza drenaje | Limpieza | Labor | Drenaje / Bandeja | No
328 | Limpieza de rotor del ventilador | Limpieza | Labor | Ventilador / Blower | No
329 | Limpieza de terminales | Eléctrica | Labor | Equipo / General | No
330 | Limpieza general del cuarto | Limpieza | Labor | Equipo / General | No
331 | Limpieza general del equipo | Limpieza | Labor | Equipo / General | No
332 | Limpieza y ajuste de contactores | Eléctrica | Labor | Equipo / General | No
333 | Limpieza y drenado de bandeja | Limpieza | Labor | Drenaje / Bandeja | No
334 | Limpieza y peinado de serpentines | Limpieza | Labor | Serpentín | No
335 | Limpieza y revision de la bomba y el motor | Limpieza | Labor | Bomba | No
336 | Limpieza-aseo general del cuarto y Limpieza general de la unidad | Limpieza | Labor | Equipo / General | No
337 | Lubricacion general | Mecánica | Labor | Equipo / General | No
338 | Lubricacion general (si es necesario) y limpieza del equipo | Limpieza | Labor | Equipo / General | No
339 | Medicion de aislamiento de los motores | Inspección / General | Inspección / Verificación | Equipo / General | No
340 | Medicion de aislamiento electrico del motor y compresor | Eléctrica | Inspección / Verificación | Compresor | No
341 | Medicion de aislamiento en los motores | Inspección / General | Inspección / Verificación | Equipo / General | No
342 | Medicion de amperaje y voltaje en compresores y ventiladores | Eléctrica | Medición | Compresor | Sí | A
343 | Pintura. Ver Numeral pintura. | Inspección / General | Inspección / Verificación | Equipo / General | No
344 | Revisión- ajuste y limpieza general de contactos eléctricos | Eléctrica | Labor | Equipo / General | No
345 | Revisión- calibración y pruebas de control y potencia con los equipos en operación (Disparos de térmicos). | Control / Instrumentación | Inspección / Verificación | Control / Sensor | No
346 | Revision de alineacion y poleas | Mecánica | Medición | Bandas / Poleas | Sí | mm
347 | Revision de alineamiento del acople de la moto bomba | Mecánica | Inspección / Verificación | Bomba | No
348 | Revision de la fijacion del motor con la base | Inspección / General | Inspección / Verificación | Equipo / General | No
349 | Revisión de la resistencia del carter | Inspección / General | Inspección / Verificación | Equipo / General | No
350 | Revision de poleas y tension de correas y rodamientos y bujes | Eléctrica | Medición | Bandas / Poleas | Sí | V
351 | Revision de protección de motores | Inspección / General | Inspección / Verificación | Equipo / General | No
352 | Revisión de rodamientos del motor del evaporador | Mecánica | Inspección / Verificación | Rodamientos / Chumaceras | No
353 | Revision de rodamientos y chumaceras | Mecánica | Inspección / Verificación | Unidad manejadora (UMA/AHU) | No
354 | Revision de ruidos | Inspección / General | Inspección / Verificación | Equipo / General | No
355 | Revision de sellos | Inspección / General | Inspección / Verificación | Equipo / General | No
356 | Revision de tuberias-Alineacion de Acoples de motores | Mecánica | Medición | Equipo / General | Sí | mm
357 | Revisión del control de aceite | Refrigeración | Inspección / Verificación | Control / Sensor | No
358 | Revision del control de temperatura | Control / Instrumentación | Medición | Control / Sensor | Sí | °C
359 | Revision flotadores de nivel | Inspección / General | Inspección / Verificación | Equipo / General | No
360 | Revision funcionamiento de las aspas del ventilador y tornilleria | Inspección / General | Inspección / Verificación | Ventilador / Blower | No
361 | Revision general de fugas de agua | Refrigeración | Inspección / Verificación | Equipo / General | No
362 | Revision general de la red de agua | Hidráulica | Inspección / Verificación | Equipo / General | No
363 | Revision general de la red de agua- bomba de agua y flotador | Hidráulica | Inspección / Verificación | Bomba | No
364 | Revisión general del tablero de control y potencia | Control / Instrumentación | Inspección / Verificación | Control / Sensor | No
365 | Revision nivel del tanque | Inspección / General | Inspección / Verificación | Equipo / General | No
366 | Revision nivel y estado del aciete del carter del compresor | Refrigeración | Inspección / Verificación | Compresor | No
367 | Revision presion descarga Y Revision aceite | Refrigeración | Medición | Equipo / General | Sí | psi / bar
368 | Revision rodamientos de los motores | Mecánica | Inspección / Verificación | Rodamientos / Chumaceras | No
369 | Revisión tablero eléctrico | Eléctrica | Inspección / Verificación | Equipo / General | No
370 | Revision ventilador y ajuste de tornillera | Inspección / General | Labor | Ventilador / Blower | No
371 | Revision y ajuste de cables- terminales y borneras | Eléctrica | Labor | Equipo / General | No
372 | Revision y ajuste de la flauta distribuidira de agua | Hidráulica | Labor | Equipo / General | No
373 | Revisión y ajuste de microprocesadores (si aplica) | Inspección / General | Labor | Equipo / General | No
374 | Revision y ajuste de set points (si aplica) | Inspección / General | Labor | Equipo / General | No
375 | Revision y ajuste de tension de correas | Eléctrica | Medición | Equipo / General | Sí | V
376 | Revision y ajuste de tornilleria y limpieza de drenaje | Limpieza | Labor | Drenaje / Bandeja | No
377 | Revision y calibracion del control de nivel | Control / Instrumentación | Inspección / Verificación | Control / Sensor | No
378 | Revision y funcionamiento en general | Inspección / General | Inspección / Verificación | Equipo / General | No
379 | Revision y limpieza del tanque de reposicion | Limpieza | Labor | Equipo / General | No
380 | Revisión y prueba de luces pilotos | Inspección / General | Inspección / Verificación | Equipo / General | No
381 | Revisión y/o ajuste del control de temperatura | Control / Instrumentación | Medición | Control / Sensor | Sí | °C
382 | Revision-ajuste y limpieza de terminales | Eléctrica | Labor | Equipo / General | No
383 | Revisión-ajuste y limpieza general de contactos eléctricos | Eléctrica | Labor | Equipo / General | No
384 | Revision-alineacion de poleas y tension de correas | Eléctrica | Medición | Bandas / Poleas | Sí | V
385 | Revision-calibracion dispositivos de control y proteccion electrico | Eléctrica | Inspección / Verificación | Control / Sensor | No
386 | Revisión-limpieza contactos y bimetálicos del interruptor | Eléctrica | Labor | Equipo / General | No
387 | Temperatura de agua de condensacion: entrada y salida | Hidráulica | Medición | Equipo / General | Sí | °C
388 | Verificación de alarmas y protecciones | Inspección / General | Inspección / Verificación | Equipo / General | No
389 | Verificación de instrucciones del software (si aplica) | Inspección / General | Inspección / Verificación | Equipo / General | No
390 | Verificación de operación de elementos de protección | Inspección / General | Inspección / Verificación | Equipo / General | No
391 | Verificacion de soportes anti vibratorios | Inspección / General | Inspección / Verificación | Equipo / General | No
392 | Verificacion del acople de la bomba | Mecánica | Inspección / Verificación | Bomba | No
393 | Verificacion funcionamiento de las bombas | Hidráulica | Inspección / Verificación | Bomba | No
394 | Verificación presion- fuga de agua- drenaje y switch de flujo | Refrigeración | Medición | Drenaje / Bandeja | Sí | psi / bar
395 | Verificación y ajuste de set points (si aplica) | Inspección / General | Labor | Equipo / General | No
396 | Verificar carga de refrigerante | Refrigeración | Inspección / Verificación | Equipo / General | No
397 | Verificiar pruebas disparo y alarma dispositivos de protección | Inspección / General | Inspección / Verificación | Equipo / General | No
398 | Ver-operacion y calib. del termost de operación y seguridad | Control / Instrumentación | Inspección / Verificación | Control / Sensor | No
399 | Ver-pruebas de disparo y alarma de los dispositivos de protec | Inspección / General | Inspección / Verificación | Equipo / General | No
400 | Ajustar borneras en el motor | Inspección / General | Inspección / Verificación | Equipo / General | No
401 | Ajuste de cables y terminales | Eléctrica | Labor | Equipo / General | No
402 | Ajuste de terminales eléctricas y conexiones | Eléctrica | Labor | Equipo / General | No
403 | Ajuste de tornilleria | Inspección / General | Labor | Equipo / General | No
404 | Ajuste y revisión de aspas | Inspección / General | Labor | Equipo / General | No
405 | Engrace de chumaceras y rodamientos | Mecánica | Inspección / Verificación | Unidad manejadora (UMA/AHU) | No
406 | Limpieza en el motor | Limpieza | Labor | Equipo / General | No
407 | Limpieza general | Limpieza | Labor | Equipo / General | No
408 | Limpieza interna y externa del equipo | Limpieza | Labor | Equipo / General | No
409 | Limpieza y ajuste de contactores | Eléctrica | Labor | Equipo / General | No
410 | Revision acometida electrica | Eléctrica | Inspección / Verificación | Equipo / General | No
411 | Revisión- ajuste y limpieza general de contactos eléctricos | Eléctrica | Labor | Equipo / General | No
412 | Revision de anclajes | Inspección / General | Inspección / Verificación | Equipo / General | No
413 | Revision de breaques | Inspección / General | Inspección / Verificación | Equipo / General | No
414 | Revisión de estado de estructura | Inspección / General | Inspección / Verificación | Equipo / General | No
415 | Revision de luces pilotos del tablero | Inspección / General | Inspección / Verificación | Equipo / General | No
416 | Revisión de motor | Inspección / General | Inspección / Verificación | Equipo / General | No
417 | Revision de pricioneros | Inspección / General | Inspección / Verificación | Equipo / General | No
418 | Revision de vibraciones | Inspección / General | Inspección / Verificación | Equipo / General | No
419 | Revisión general del tablero de control y potencia | Control / Instrumentación | Inspección / Verificación | Control / Sensor | No
420 | Amperaje y Voltaje de compresor | Eléctrica | Medición | Compresor | Sí | A
421 | Bomba evaporador 1: Amperaje y voltaje | Eléctrica | Medición | Bomba | Sí | A
422 | Bomba evaporador 2: Amperaje y voltaje | Eléctrica | Medición | Bomba | Sí | A
423 | Bomba: Amperaje y voltaje | Eléctrica | Medición | Bomba | Sí | A
424 | compresor 1: Amperaje y Voltaje | Eléctrica | Medición | Compresor #1 | Sí | A
425 | compresor 2: Amperaje y Voltaje | Eléctrica | Medición | Compresor #2 | Sí | A
426 | compresor: Amperaje y Voltaje | Eléctrica | Medición | Compresor | Sí | A
427 | Motor 1: Amperaje y voltaje | Eléctrica | Medición | Equipo / General | Sí | A
428 | Motor 2: Amperaje y voltaje | Eléctrica | Medición | Equipo / General | Sí | A
429 | Motor 3: Amperaje y voltaje | Eléctrica | Medición | Equipo / General | Sí | A
430 | Motor Bomba 1: Amperaje y Voltaje | Eléctrica | Medición | Bomba | Sí | A
431 | Motor Bomba 3: Amperaje y Voltaje | Eléctrica | Medición | Bomba | Sí | A
432 | Motor condensador 1 :Amperaje y Voltaje | Eléctrica | Medición | Motor condensador | Sí | A
433 | Motor condensador 2: Amperaje y voltaje | Eléctrica | Medición | Motor condensador | Sí | A
434 | Motor condensador 3: Amperaje y voltaje | Eléctrica | Medición | Motor condensador | Sí | A
435 | Motor condensador 4: Amperaje y voltaje | Eléctrica | Medición | Motor condensador | Sí | A
436 | Motor condensador: Amperaje y Voltaje | Eléctrica | Medición | Motor condensador | Sí | A
437 | Motor evaporador: Amperaje y Voltaje | Eléctrica | Medición | Equipo / General | Sí | A
438 | Motor TORRE ENFRIAMIENTO : Amperaje y Voltaje | Eléctrica | Medición | Equipo / General | Sí | A
439 | Motor: Amperaje y voltaje | Eléctrica | Medición | Equipo / General | Sí | A
440 | Pintura. Ver numeral pintura | Inspección / General | Inspección / Verificación | Equipo / General | No
441 | Resistencia: Amperaje y Voltaje | Eléctrica | Medición | Equipo / General | Sí | A
442 | Temperatura de salida- entrada de aire y de Zona | Inspección / General | Medición | Equipo / General | Sí | °C
443 | Temperatura entrada y salida de agua | Hidráulica | Medición | Equipo / General | Sí | °C
444 | Temperatura salida y entrada de aire | Inspección / General | Medición | Equipo / General | Sí | °C
445 | Temperatura: entrada y salida condensador | Inspección / General | Medición | Equipo / General | Sí | °C
446 | Temperatura: entrada y salida evaporador | Inspección / General | Medición | Equipo / General | Sí | °C
447 | Temperatura: Suministro (°c) - Retorno (°c) -Zona (°c) | Inspección / General | Medición | Equipo / General | Sí | °C
448 | Revision y limpieza de difusores | Limpieza | Labor | Equipo / General | No
449 | Revision y limpieza de regillas | Limpieza | Labor | Equipo / General | No
450 | Revision y ajustes de soportes en general de ductos | Limpieza | Labor | Ductos | No
451 | Lavado y peine de serpentín | Limpieza | Labor | Serpentín | No
452 | Revision y ajustes de tornilleria | Inspección / General | Labor | Equipo / General | No
453 | Lavado y peine de serpentín | Limpieza | Labor | Serpentín | No
454 | Medicion de aislamiento electrico del motor y compresor | Eléctrica | Inspección / Verificación | Compresor | No
455 | Revision de aislamiento termico | Inspección / General | Inspección / Verificación | Equipo / General | No
456 | Revision de valvulas de expansion | Inspección / General | Inspección / Verificación | Válvula | No
457 | Revision de fugas de refrigerante | Refrigeración | Inspección / Verificación | Equipo / General | No
458 | Revision filtros secadores | Limpieza | Inspección / Verificación | Filtro | No
459 | Revision de las valvulas de paso y servicio | Inspección / General | Inspección / Verificación | Válvula | No
460 | Revision y ajustes de tornilleria | Inspección / General | Labor | Equipo / General | No
461 | Lectura de parametros | Inspección / General | Inspección / Verificación | Equipo / General | No
462 | Confirmacion comunicacion PC y equipos interiores | Inspección / General | Inspección / Verificación | Equipo / General | No
463 | Ajuste bornes de potencia y control | Control / Instrumentación | Labor | Control / Sensor | No
464 | Limpieza de espreas y aspersores | Limpieza | Labor | Equipo / General | No
465 | Inspección y limpieza de rellenos y persianas rotores y guarda de ventiladores solicitar cambio de ser requerido | Limpieza | Labor | Ventilador / Blower | No
466 | Verificación de la correcta posición de los eliminadores de gotas (filtros) | Limpieza | Inspección / Verificación | Filtro | No
467 | Revisión y lubricación de los rodamientos del eje del ventilador (si aplica) | Mecánica | Labor | Ventilador / Blower | No
468 | Vaciado de tina revisar el suministro del agua/válvula de llenado | Hidráulica | Inspección / Verificación | Válvula | No
469 | Análisis de aislamiento del motor del ventilador (anual) | Inspección / General | Inspección / Verificación | Ventilador / Blower | No
470 | Limpieza general de la unidad | Limpieza | Labor | Equipo / General | No
471 | Verificación de condiciones del equipo | Inspección / General | Inspección / Verificación | Equipo / General | No
472 | LECTURA GPM | Inspección / General | Inspección / Verificación | Equipo / General | No
473 | LECTURA KW H | Inspección / General | Inspección / Verificación | Equipo / General | No
474 | LECTURA SUMINISTRO Y RETORNO | Inspección / General | Inspección / Verificación | Equipo / General | No
475 | Verificación de seguridades- instrumentos y conexionado eléctrico | Eléctrica | Inspección / Verificación | Equipo / General | No
476 | Revisión general del tren de válvulas de gas natural | Inspección / General | Inspección / Verificación | Válvula | No
477 | Mantenimiento general al quemador (Incluye limpieza general) | Limpieza | Labor | Equipo / General | No
478 | Informe de resultados y recomendaciones | Inspección / General | Inspección / Verificación | Equipo / General | No
479 | Limpieza del tanque o piscina. | Limpieza | Labor | Equipo / General | No
480 | Análisis físico-químico y microbiológico del agua | Hidráulica | Inspección / Verificación | Equipo / General | No
481 | Verificar estanqueidad general. | Inspección / General | Inspección / Verificación | Equipo / General | No
482 | Comprobar estado de las transmisiones. | Inspección / General | Inspección / Verificación | Equipo / General | No
483 | Comprobar actuación de los térmicos. | Inspección / General | Inspección / Verificación | Equipo / General | No
484 | Comprobar apriete terminales de motores. | Eléctrica | Inspección / Verificación | Equipo / General | No
485 | Mtto Tablero controlador de dosificación auto.(estado de cableado-apriete de terminales) | Eléctrica | Inspección / Verificación | Control / Sensor | No
486 | Drenaje y limpieza de circuitos de torres de refrigeración. | Eléctrica | Labor | Drenaje / Bandeja | No
487 | Mantenimeinto de electroválvulas de drenaje de las torres. | Limpieza | Inspección / Verificación | Drenaje / Bandeja | No
488 | Análisis microbiológico del agua. | Hidráulica | Inspección / Verificación | Equipo / General | No
489 | Análisis de vibraciones y balanceo de aspas de Ventilador | Inspección / General | Inspección / Verificación | Ventilador / Blower | No
490 | Energizar el equipo. | Inspección / General | Inspección / Verificación | Equipo / General | No
491 | Operar Torre y Bomba de Condensación. | Hidráulica | Inspección / Verificación | Bomba | No
492 | Verificar temperatuas: Succion- descarga- aceite- separador de aceite y vyper | Refrigeración | Inspección / Verificación | Equipo / General | No
493 | Medir presion: succion-descarga-aceite-separador aceite-filtro aceite | Refrigeración | Medición | Filtro | Sí | psi / bar
494 | Limpieza de filtro de agua de refrigeración del vyper. | Refrigeración | Labor | Filtro | No
495 | Limpieza del chiller- bandeja condensado- bases- tuberías y zona interior | Limpieza | Labor | Drenaje / Bandeja | No
496 | Revisión del nivel de aceite de purga. | Refrigeración | Inspección / Verificación | Equipo / General | No
497 | Verificar la operación del sistema de retorno de aceite. | Refrigeración | Inspección / Verificación | Equipo / General | No
498 | Verificación del arrancador del motor. | Inspección / General | Inspección / Verificación | Equipo / General | No
499 | Verificar operación- ajustar y calibrar los controles de seguridad. | Control / Instrumentación | Inspección / Verificación | Control / Sensor | No
500 | Verificar funcionamiento de las válvulas ICAD | Inspección / General | Inspección / Verificación | Válvula | No
501 | Verificar flujos de agua en el evaporador y el condensador. | Hidráulica | Medición | Equipo / General | Sí | caudal
502 | Verificar el delta de presión en los intercambiadores | Refrigeración | Medición | Equipo / General | Sí | psi / bar
503 | Inspección y ajuste de acople motor-compresor. | Refrigeración | Labor | Compresor | No
504 | Cambio de agua tanque de alivio de presión | Refrigeración | Medición | Equipo / General | Sí | psi / bar
505 | Limpieza del intercambiador de calor. | Limpieza | Labor | Equipo / General | No
506 | Reemplazar coolant del arrancador. | Inspección / General | Inspección / Verificación | Equipo / General | No
507 | Reemplazar filtro de aceite y limpieza de strainers. | Refrigeración | Labor | Filtro | No
508 | Comprobación de presiones diferenciales- medidas entre aspiración e impulsión. | Refrigeración | Medición | Equipo / General | Sí | psi / bar
509 | Control de consumos eléctricos. | Eléctrica | Inspección / Verificación | Control / Sensor | No
510 | Comprobación del conexionado eléctrico y ajuste de bornes. | Eléctrica | Labor | Equipo / General | No
511 | Comprobación de estado del variador- limpieza y ajuste de terminales. | Eléctrica | Labor | Equipo / General | No
512 | Permutación del funcionamiento de bombas (Desde Metasys). | Hidráulica | Inspección / Verificación | Bomba | No
513 | Comprobación de operación de manómetros- válvulas y desagües. | Inspección / General | Inspección / Verificación | Válvula | No
514 | Control de aislamiento de motores con Megger. | Control / Instrumentación | Inspección / Verificación | Control / Sensor | No
515 | Limpieza de sensores | Limpieza | Labor | Control / Sensor | No
516 | Verificación de operación de sensores desde Metasys | Control / Instrumentación | Inspección / Verificación | Control / Sensor | No
517 | Limpieza interior y exterior del medidor | Limpieza | Labor | Equipo / General | No
518 | Inspeccionar el valor difierencial de presión de filtros de aire en el CRMS | Refrigeración | Medición | Filtro | Sí | psi / bar
519 | Inspeccionar filtro de aire de la electrónica (Limpiar si es necesario) | Limpieza | Inspección / Verificación | Filtro | No
520 | Limpieza interior y exterior de la turbina | Limpieza | Labor | Equipo / General | No
521 | Inspeccionar Filtro de aire de los motores (Cambiar si es necesario) | Limpieza | Inspección / Verificación | Filtro | No
522 | Inspeccionar el Intercambiador de calor (Limpiar si es necesario) | Limpieza | Inspección / Verificación | Equipo / General | No
523 | Revisar fugas de combustible LPNG (conexiones- válvulas- compresores- etc) | Refrigeración | Inspección / Verificación | Compresor | No
524 | Cambiar filtro de aire de motores | Limpieza | Inspección / Verificación | Filtro | No
525 | Limpiar filtro de aire de la electrónica (Reemplazar si es necesario) | Limpieza | Inspección / Verificación | Filtro | No
526 | Reemplazar el encendido | Inspección / General | Inspección / Verificación | Equipo / General | No
527 | Reemplazar el separador de Aire/Aceite FGB/R | Refrigeración | Inspección / Verificación | Equipo / General | No
528 | Reajustar el nivel de aceite del FGB/R | Refrigeración | Inspección / Verificación | Equipo / General | No
529 | Reemplazar el filtro de aceite del FGB/R | Refrigeración | Inspección / Verificación | Filtro | No
530 | Reemplazar banco de baterías anual u8000 horas de operaión | Inspección / General | Medición | Equipo / General | Sí | h
531 | Reemplazar Baterías UCB | Inspección / General | Inspección / Verificación | Equipo / General | No
532 | Medir temp. Agua Retorno-suministro y ambiente | Hidráulica | Medición | Equipo / General | Sí | °C
533 | Comprobación del funcionamiento de la válvula flotador | Inspección / General | Inspección / Verificación | Válvula | No
534 | Comprobar ausencia de ruidos y vibraciones anormales. | Inspección / General | Inspección / Verificación | Equipo / General | No
535 | Comprobar estado de anclajes. | Inspección / General | Inspección / Verificación | Equipo / General | No
536 | Verificar la operación de la resistencia de calentamiento de aceite. | Refrigeración | Inspección / Verificación | Equipo / General | No
537 | Verificar presencia de fugas y reportarlas. | Refrigeración | Inspección / Verificación | Equipo / General | No
538 | Verificar y ajustar las conexiones eléctricas de los tableros de control y de potencia. | Eléctrica | Inspección / Verificación | Control / Sensor | No
539 | Verificar el funcionamiento de los motores de ventilación | Inspección / General | Inspección / Verificación | Equipo / General | No
540 | Verificar el nivel de aceite. | Refrigeración | Inspección / Verificación | Equipo / General | No
541 | Control y comprobación del funcionamiento. | Control / Instrumentación | Inspección / Verificación | Control / Sensor | No
542 | Inspeccionar sellos | Inspección / General | Inspección / Verificación | Equipo / General | No
543 | Lubricación de rodamientos del motor | Mecánica | Labor | Rodamientos / Chumaceras | No
544 | Limpieza de filtros de aspiración de bomba. | Limpieza | Labor | Bomba | No
545 | Verificación de estado de pintura de elementos de bombeo | Inspección / General | Inspección / Verificación | Equipo / General | No
546 | Comprobación de ausencia de vibraciones. | Inspección / General | Inspección / Verificación | Equipo / General | No
547 | Inspección de operación de BTU Meter | Inspección / General | Inspección / Verificación | Equipo / General | No
548 | Toma de datos diarios (Temperaturas flujos y energía térmica) | Hidráulica | Medición | Equipo / General | Sí | °C
549 | Temperatura del Vyper antes del mantenimiento (°F). | Inspección / General | Medición | Equipo / General | Sí | °C
550 | Temperatura del Vyper después del mantenimiento (°F). | Inspección / General | Medición | Equipo / General | Sí | °C
551 | Limpieza del separador de gotas. | Limpieza | Labor | Equipo / General | No
552 | Medir temperatura (entrada y salida) de cada intercambiador °F | Inspección / General | Medición | Equipo / General | Sí | °C
553 | Medir presión (entrada y salida) de cada intercambiador PSI | Refrigeración | Medición | Equipo / General | Sí | psi / bar
554 | Limpieza exterior de Módulo y Actuador de las válvulas EV. | Limpieza | Labor | Válvula | No
555 | Verificar operación de las válvulas EV en sitio y desde el cuarto de control. | Control / Instrumentación | Inspección / Verificación | Válvula | No
556 | Medición de presión de los circuitos primario y secundario. | Eléctrica | Medición | Equipo / General | Sí | psi / bar
557 | Limpieza general de aislamiento de tuberías e intercambiadores. | Limpieza | Labor | Equipo / General | No
558 | Medición del delta de temperatura en circuito primario. | Eléctrica | Medición | Equipo / General | Sí | °C
559 | Medición del delta de temperatura en circuito secundario. | Eléctrica | Medición | Equipo / General | Sí | °C
560 | Verificar el estado del aislamiento del intercambiador y tuberías en general. | Inspección / General | Inspección / Verificación | Equipo / General | No
561 | Prueba de hermeticidad (búsqueda de fugas) | Refrigeración | Inspección / Verificación | Equipo / General | No
562 | Limpieza interna rotor | Limpieza | Labor | Ventilador / Blower | No
563 | Necesita permiso de tareas de alto riesgo ( TAR ) ? | Inspección / General | Inspección / Verificación | Equipo / General | No
564 | Requiere Evidencias Adicionales | Inspección / General | Inspección / Verificación | Equipo / General | No
565 | Descripción de Evidencia N° 1 | Inspección / General | Inspección / Verificación | Equipo / General | No
566 | Descripción de Evidencia N° 2 | Inspección / General | Inspección / Verificación | Equipo / General | No
567 | ¿ Requiere agregar equipos adicionales ? | Inspección / General | Inspección / Verificación | Equipo / General | No

## ParametrosTecnicos
IdParametro | NombreParametro | Magnitud | Unidad | TipoReferencia | FuenteReferencia
1 | Corriente - Equipo / General | Corriente | A | Según equipo/fabricante | Placa, manual o especificación del fabricante
2 | Parámetro técnico - Bandas / Poleas | Parámetro técnico | mm | Según equipo/fabricante | Placa, manual o especificación del fabricante
3 | Parámetro técnico - Equipo / General | Parámetro técnico | nivel | Según equipo/fabricante | Placa, manual o especificación del fabricante
4 | Corriente - Compresor #1 | Corriente | A | Según equipo/fabricante | Placa, manual o especificación del fabricante
5 | Presión - Compresor #1 | Presión | psi / bar | Según equipo/fabricante | Placa, manual o especificación del fabricante
6 | Temperatura - Compresor #1 | Temperatura | °C | Según equipo/fabricante | Placa, manual o especificación del fabricante
7 | Tensión - Compresor #1 | Tensión | V | Según equipo/fabricante | Placa, manual o especificación del fabricante
8 | Corriente - Compresor #2 | Corriente | A | Según equipo/fabricante | Placa, manual o especificación del fabricante
9 | Presión - Compresor #2 | Presión | psi / bar | Según equipo/fabricante | Placa, manual o especificación del fabricante
10 | Temperatura - Compresor #2 | Temperatura | °C | Según equipo/fabricante | Placa, manual o especificación del fabricante
11 | Tensión - Compresor #2 | Tensión | V | Según equipo/fabricante | Placa, manual o especificación del fabricante
12 | Corriente - Compresor | Corriente | A | Según equipo/fabricante | Placa, manual o especificación del fabricante
13 | Temperatura - Equipo / General | Temperatura | °C | Según equipo/fabricante | Placa, manual o especificación del fabricante
14 | Horas de operación - Equipo / General | Horas de operación | h | Según equipo/fabricante | Placa, manual o especificación del fabricante
15 | Presión - Filtro | Presión | psi / bar | Según equipo/fabricante | Placa, manual o especificación del fabricante
16 | Presión - Control / Sensor | Presión | psi / bar | Según equipo/fabricante | Placa, manual o especificación del fabricante
17 | Temperatura - Circuito de agua helada | Temperatura | °C | Según equipo/fabricante | Placa, manual o especificación del fabricante
18 | Tensión - Equipo / General | Tensión | V | Según equipo/fabricante | Placa, manual o especificación del fabricante
19 | Corriente - Unidad manejadora (UMA/AHU) | Corriente | A | Según equipo/fabricante | Placa, manual o especificación del fabricante
20 | Parámetro técnico - Equipo / General | Parámetro técnico | mm | Según equipo/fabricante | Placa, manual o especificación del fabricante
21 | Tensión - Bandas / Poleas | Tensión | V | Según equipo/fabricante | Placa, manual o especificación del fabricante
22 | Parámetro técnico - Bomba | Parámetro técnico | mm | Según equipo/fabricante | Placa, manual o especificación del fabricante
23 | Flujo de aire - Equipo / General | Flujo de aire | CFM | Según equipo/fabricante | Placa, manual o especificación del fabricante
24 | Corriente - Motor condensador | Corriente | A | Según equipo/fabricante | Placa, manual o especificación del fabricante
25 | Tensión - Motor condensador | Tensión | V | Según equipo/fabricante | Placa, manual o especificación del fabricante
26 | Tensión - Unidad manejadora (UMA/AHU) | Tensión | V | Según equipo/fabricante | Placa, manual o especificación del fabricante
27 | Presión - Equipo / General | Presión | psi / bar | Según equipo/fabricante | Placa, manual o especificación del fabricante
28 | Velocidad - Equipo / General | Velocidad | rpm | Según equipo/fabricante | Placa, manual o especificación del fabricante
29 | Temperatura - Unidad manejadora (UMA/AHU) | Temperatura | °C | Según equipo/fabricante | Placa, manual o especificación del fabricante
30 | Parámetro técnico - Control / Sensor | Parámetro técnico | caudal | Según equipo/fabricante | Placa, manual o especificación del fabricante
31 | Temperatura - Control / Sensor | Temperatura | °C | Según equipo/fabricante | Placa, manual o especificación del fabricante
32 | Parámetro técnico - Equipo / General | Parámetro técnico | caudal | Según equipo/fabricante | Placa, manual o especificación del fabricante
33 | Tensión - Control / Sensor | Tensión | V | Según equipo/fabricante | Placa, manual o especificación del fabricante
34 | Corriente - Compresor #3 | Corriente | A | Según equipo/fabricante | Placa, manual o especificación del fabricante
35 | Corriente - Compresor #4 | Corriente | A | Según equipo/fabricante | Placa, manual o especificación del fabricante
36 | Presión - Drenaje / Bandeja | Presión | psi / bar | Según equipo/fabricante | Placa, manual o especificación del fabricante
37 | Corriente - Bomba | Corriente | A | Según equipo/fabricante | Placa, manual o especificación del fabricante

## Actividad_Parametro
IdActividad | IdParametro | NombreActividad | NombreParametro
4 | 1 | Amperaje L1 - L2 | Corriente - Equipo / General
8 | 2 | Chequeo alineación de poleas y bandas con herramienta digital | Parámetro técnico - Bandas / Poleas
9 | 3 | Chequeo de nivel de agua | Parámetro técnico - Equipo / General
14 | 4 | Compresor #1 Lectura de Amperaje: RS - RT - ST | Corriente - Compresor #1
15 | 5 | Compresor #1 Lectura de Presión (PSI) succión - descarga | Presión - Compresor #1
16 | 6 | Compresor #1 Lectura de Temperatura (°C) succión - descarga | Temperatura - Compresor #1
17 | 7 | Compresor #1 Lectura de Voltaje: L1 - L2 - L3 | Tensión - Compresor #1
18 | 8 | Compresor #2 Lectura de Amperaje: RS - RT - ST | Corriente - Compresor #2
19 | 9 | Compresor #2 Lectura de Presión (PSI) succión - descarga | Presión - Compresor #2
20 | 10 | Compresor #2 Lectura de Temperatura (°C) succión - descarga | Temperatura - Compresor #2
21 | 11 | Compresor #2 Lectura de Voltaje: L1 - L2 - L3 | Tensión - Compresor #2
22 | 12 | Compresor: Amperaje L1 - L2 Voltaje: RS | Corriente - Compresor
24 | 1 | Condensadora: Amperaje L1 - L2 Voltaje: RS | Corriente - Equipo / General
28 | 13 | Determinar temp. de entrada y salida aire de condensación | Temperatura - Equipo / General
29 | 14 | Horas de operación | Horas de operación - Equipo / General
30 | 14 | Horómetro del equipo | Horas de operación - Equipo / General
33 | 15 | Inspección de filtros de aire por caída de presión diferencial | Presión - Filtro
40 | 16 | Inspección de sensores de flujo y presión de aire | Presión - Control / Sensor
44 | 16 | Insp. del elementos indicadores y control de presión dif. | Presión - Control / Sensor
69 | 1 | Lectura de amperaje L1 - L2 - L3 | Corriente - Equipo / General
70 | 1 | Lectura de corriente Motor: L1 - L2 - L3 | Corriente - Equipo / General
71 | 1 | Lectura de Corriente: L1 - L2 - L3 | Corriente - Equipo / General
72 | 17 | Lectura de temperaturas de entrada de agua helada (°C) | Temperatura - Circuito de agua helada
73 | 17 | Lectura de temperaturas de salida de agua helada (°C) | Temperatura - Circuito de agua helada
74 | 18 | Lectura de voltaje Motor: RS - RT - ST | Tensión - Equipo / General
75 | 18 | Lectura de voltaje RS - RT - ST. | Tensión - Equipo / General
76 | 18 | Lectura de Voltaje: RS - RT - ST | Tensión - Equipo / General
77 | 1 | Lecturas de voltaje- corriente y RPM de motores eléctricos | Corriente - Equipo / General
112 | 19 | Manejadora: Amperaje L1 - L2 Voltaje: RS | Corriente - Unidad manejadora (UMA/AHU)
115 | 20 | Medición de alineación (con herramienta digital) | Parámetro técnico - Equipo / General
116 | 21 | Medición de alineación y tensión de bandas | Tensión - Bandas / Poleas
117 | 22 | Medición de la alineación acople motor ¿ bomba | Parámetro técnico - Bomba
118 | 23 | Medición flujos de aire de CFM Descarga y CFM Retorno. | Flujo de aire - Equipo / General
119 | 24 | Motor Condensador Lectura de Amperaje: RS - RT - ST | Corriente - Motor condensador
120 | 25 | Motor Condensador Lectura de Voltaje: L1 - L2 - L3 | Tensión - Motor condensador
121 | 1 | Motor Evaporador: Amperaje L1 - L2 Voltaje: RS | Corriente - Equipo / General
122 | 19 | Motor UMA Corriente: L1 - L2 - L3 | Corriente - Unidad manejadora (UMA/AHU)
123 | 26 | Motor UMA Voltaje: RS - RT - ST | Tensión - Unidad manejadora (UMA/AHU)
124 | 1 | Párametros antes del mantenimiento Amperaje L1 - L2 | Corriente - Equipo / General
125 | 18 | Párametros antes del mantenimiento Voltaje: RS | Tensión - Equipo / General
126 | 1 | Párametros despues del mantenimiento Amperaje L1 - L2 | Corriente - Equipo / General
127 | 18 | Párametros despues del mantenimiento Voltaje: RS | Tensión - Equipo / General
128 | 13 | Páramet posteriores mantto. Temp.: Sumi°C-Retorno°C-Zona°C | Temperatura - Equipo / General
129 | 13 | Párametros previo mantto. Temp.: Sumi°C-Retorno°C-Zona°C | Temperatura - Equipo / General
135 | 27 | Presión de succión y Presión de descarga | Presión - Equipo / General
136 | 27 | Presión descarga PSI | Presión - Equipo / General
137 | 27 | Presión succión PSI | Presión - Equipo / General
147 | 2 | Revisión de alineación de poleas y bandas | Parámetro técnico - Bandas / Poleas
165 | 27 | Revisión presión refrigerante | Presión - Equipo / General
192 | 21 | Revisión y tensión de bandas y poleas | Tensión - Bandas / Poleas
197 | 28 | RPM motor | Velocidad - Equipo / General
199 | 13 | Temp. descarga UCO (°C) | Temperatura - Equipo / General
200 | 13 | Temp. entrada UCO (°C) | Temperatura - Equipo / General
201 | 29 | Temp. Suministro UMA - Temp. Retorno UMA - Temp. Ambiente UMA | Temperatura - Unidad manejadora (UMA/AHU)
202 | 13 | Temperatura: Suministro (°C) - Retorno (°C) - Zona (°C) | Temperatura - Equipo / General
204 | 1 | Toma de parámetros eléctricos (amperajes- voltajes) | Corriente - Equipo / General
205 | 27 | Toma de parametros temperatura- CO2 y presión | Presión - Equipo / General
216 | 18 | Voltaje: RS | Tensión - Equipo / General
217 | 30 | Inspección de sensor de flujo | Parámetro técnico - Control / Sensor
219 | 14 | Lectura de horas de operación | Horas de operación - Equipo / General
220 | 1 | Lectura de voltaje y amperaje | Corriente - Equipo / General
221 | 13 | Lecturas de temperaturas- humedad relativa- caudal de agua | Temperatura - Equipo / General
229 | 1 | Amperaje L1 - L2 | Corriente - Equipo / General
231 | 2 | Chequeo alineación de poleas y bandas con herramienta digital | Parámetro técnico - Bandas / Poleas
232 | 14 | Horas de operación | Horas de operación - Equipo / General
243 | 13 | Temperatura: Suministro (°C) - Retorno (°C) - Zona (°C) | Temperatura - Equipo / General
244 | 18 | Voltaje: RS | Tensión - Equipo / General
246 | 13 | Temperatura: Suministro (°C) - Retorno (°C) - Zona (°C) | Temperatura - Equipo / General
247 | 1 | Limpeiza de Damper | Corriente - Equipo / General
248 | 1 | Ajuste mecánico de damper y tornilleria | Corriente - Equipo / General
249 | 1 | Verificación apertura y cirre de damper | Corriente - Equipo / General
250 | 18 | Revisón de voltaje D.C. | Tensión - Equipo / General
251 | 31 | Revisión del termostato o controlador de temperatura | Temperatura - Control / Sensor
253 | 1 | Revisión y ajuste de dampers | Corriente - Equipo / General
256 | 32 | Revisión y calibracion de flujo de aire | Parámetro técnico - Equipo / General
259 | 18 | Lectura de Voltaje: RS | Tensión - Equipo / General
260 | 33 | Lectura de Voltaje control: RS | Tensión - Control / Sensor
261 | 1 | Lectura de Corriente: L1-L2 | Corriente - Equipo / General
302 | 1 | Toma de parámetros eléctricos (amperajes- voltajes) | Corriente - Equipo / General
310 | 4 | compresor 1: Amperaje y Voltaje | Corriente - Compresor #1
311 | 8 | compresor 2: Amperaje y Voltaje | Corriente - Compresor #2
312 | 34 | compresor 3: Amperaje y Voltaje | Corriente - Compresor #3
313 | 35 | compresor 4: Amperaje y Voltaje | Corriente - Compresor #4
342 | 12 | Medicion de amperaje y voltaje en compresores y ventiladores | Corriente - Compresor
346 | 2 | Revision de alineacion y poleas | Parámetro técnico - Bandas / Poleas
350 | 21 | Revision de poleas y tension de correas y rodamientos y bujes | Tensión - Bandas / Poleas
356 | 20 | Revision de tuberias-Alineacion de Acoples de motores | Parámetro técnico - Equipo / General
358 | 31 | Revision del control de temperatura | Temperatura - Control / Sensor
367 | 27 | Revision presion descarga Y Revision aceite | Presión - Equipo / General
375 | 18 | Revision y ajuste de tension de correas | Tensión - Equipo / General
381 | 31 | Revisión y/o ajuste del control de temperatura | Temperatura - Control / Sensor
384 | 21 | Revision-alineacion de poleas y tension de correas | Tensión - Bandas / Poleas
387 | 13 | Temperatura de agua de condensacion: entrada y salida | Temperatura - Equipo / General
394 | 36 | Verificación presion- fuga de agua- drenaje y switch de flujo | Presión - Drenaje / Bandeja
420 | 12 | Amperaje y Voltaje de compresor | Corriente - Compresor
421 | 37 | Bomba evaporador 1: Amperaje y voltaje | Corriente - Bomba
422 | 37 | Bomba evaporador 2: Amperaje y voltaje | Corriente - Bomba
423 | 37 | Bomba: Amperaje y voltaje | Corriente - Bomba
424 | 4 | compresor 1: Amperaje y Voltaje | Corriente - Compresor #1
425 | 8 | compresor 2: Amperaje y Voltaje | Corriente - Compresor #2
426 | 12 | compresor: Amperaje y Voltaje | Corriente - Compresor
427 | 1 | Motor 1: Amperaje y voltaje | Corriente - Equipo / General
428 | 1 | Motor 2: Amperaje y voltaje | Corriente - Equipo / General
429 | 1 | Motor 3: Amperaje y voltaje | Corriente - Equipo / General
430 | 37 | Motor Bomba 1: Amperaje y Voltaje | Corriente - Bomba
431 | 37 | Motor Bomba 3: Amperaje y Voltaje | Corriente - Bomba
432 | 24 | Motor condensador 1 :Amperaje y Voltaje | Corriente - Motor condensador
433 | 24 | Motor condensador 2: Amperaje y voltaje | Corriente - Motor condensador
434 | 24 | Motor condensador 3: Amperaje y voltaje | Corriente - Motor condensador
435 | 24 | Motor condensador 4: Amperaje y voltaje | Corriente - Motor condensador
436 | 24 | Motor condensador: Amperaje y Voltaje | Corriente - Motor condensador
437 | 1 | Motor evaporador: Amperaje y Voltaje | Corriente - Equipo / General
438 | 1 | Motor TORRE ENFRIAMIENTO : Amperaje y Voltaje | Corriente - Equipo / General
439 | 1 | Motor: Amperaje y voltaje | Corriente - Equipo / General
441 | 1 | Resistencia: Amperaje y Voltaje | Corriente - Equipo / General
442 | 13 | Temperatura de salida- entrada de aire y de Zona | Temperatura - Equipo / General
443 | 13 | Temperatura entrada y salida de agua | Temperatura - Equipo / General
444 | 13 | Temperatura salida y entrada de aire | Temperatura - Equipo / General
445 | 13 | Temperatura: entrada y salida condensador | Temperatura - Equipo / General
446 | 13 | Temperatura: entrada y salida evaporador | Temperatura - Equipo / General
447 | 13 | Temperatura: Suministro (°c) - Retorno (°c) -Zona (°c) | Temperatura - Equipo / General
493 | 15 | Medir presion: succion-descarga-aceite-separador aceite-filtro aceite | Presión - Filtro
501 | 32 | Verificar flujos de agua en el evaporador y el condensador. | Parámetro técnico - Equipo / General
502 | 27 | Verificar el delta de presión en los intercambiadores | Presión - Equipo / General
504 | 27 | Cambio de agua tanque de alivio de presión | Presión - Equipo / General
508 | 27 | Comprobación de presiones diferenciales- medidas entre aspiración e impulsión. | Presión - Equipo / General
518 | 15 | Inspeccionar el valor difierencial de presión de filtros de aire en el CRMS | Presión - Filtro
530 | 14 | Reemplazar banco de baterías anual u8000 horas de operaión | Horas de operación - Equipo / General
532 | 13 | Medir temp. Agua Retorno-suministro y ambiente | Temperatura - Equipo / General
548 | 13 | Toma de datos diarios (Temperaturas flujos y energía térmica) | Temperatura - Equipo / General
549 | 13 | Temperatura del Vyper antes del mantenimiento (°F). | Temperatura - Equipo / General
550 | 13 | Temperatura del Vyper después del mantenimiento (°F). | Temperatura - Equipo / General
552 | 13 | Medir temperatura (entrada y salida) de cada intercambiador °F | Temperatura - Equipo / General
553 | 27 | Medir presión (entrada y salida) de cada intercambiador PSI | Presión - Equipo / General
556 | 27 | Medición de presión de los circuitos primario y secundario. | Presión - Equipo / General
558 | 13 | Medición del delta de temperatura en circuito primario. | Temperatura - Equipo / General
559 | 13 | Medición del delta de temperatura en circuito secundario. | Temperatura - Equipo / General

## Componentes
IdComponente | TipoComponente | NombreComponente
1 | Componente | Equipo / General
2 | Componente | Válvula
3 | Componente | Compresor
4 | Componente | Control / Sensor
5 | Componente | Bandas / Poleas
6 | Componente | Bomba
7 | Componente | Rodamientos / Chumaceras
8 | Componente | Ventilador / Blower / Turbinas
9 | Componente | Compresor #1
10 | Componente | Compresor #2
11 | Componente | Ductos
12 | Componente | Filtro
13 | Componente | Unidad manejadora (UMA/AHU)
14 | Componente | Serpentín
15 | Componente | Drenaje / Bandeja / Dampers
16 | Componente | Circuito de agua helada
17 | Componente | Motor condensador
18 | Componente | Compresor #3
19 | Componente | Compresor #4
20 | Componente | Sepertin Condensador
21 | Componente | Sepertin Evaporador
22 | Componente | Válvula Termostática TXV
23 | Componente | Válvula Electrónica EEV
24 | Componente | Motor de Oscilacion (Louver)
25 | Componente | Tarjeta de control (PCB)
26 | Componente | Capacitor de arranque
27 | Componente | Cajas de Selección de Modo (BS Box)
28 | Componente | Tarjeta principal de comunicación RS-485
29 | Componente | Tarjeta inteligente local
30 | Componente | Bomba de condensado integrada
31 | Componente | Tarjeta Transmisora
32 | Componente | Unidades Scroll
33 | Componente | Screw (Tornillo) o Centrífugas
34 | Componente | Evaporador (Intercambiador)
35 | Componente | Panel de Control Central (PLC, DDC o Termostato Inteligente)
36 | Componente | Sensor de Temperatura
37 | Componente | Sensor de Humedad

## ValoresEquipo
Id | CodigoEquipo | IdComponente | IdParametro | ValorNominal | ValorMinimo | ValorMaximo | Tolerancia | Unidad | Fuente | Observacion

## Modelo_DDD
Concepto | Responsabilidad
Actividad | Define una labor concreta y reutilizable.
Parámetro técnico | Define qué magnitud o característica se mide/verifica.
Componente | Representa la parte física concreta sobre la que se ejecuta la actividad.
Equipo | Identifica el activo instalado y su configuración.
ValoresEquipo | Aquí se almacenan los valores nominales, mínimos, máximos y tolerancias específicos del equipo/componente.
Ejecución | Registra el valor real obtenido durante la orden de trabajo; no se mezcla con el catálogo.

## Categorias
ID | Categoría | Tipo | Subtipo | Aplicación
1 | Aire acondicionado de expansión directa | Unidad interior | Minisplit | Residencial / Comercial
2 | Aire acondicionado de expansión directa | Unidad interior | Cassette | Comercial / Institucional
3 | Aire acondicionado de expansión directa | Unidad interior | Piso-Techo | Comercial / Institucional
4 | Aire acondicionado de expansión directa | Unidad paquete | Paquete / Rooftop | Comercial / Industrial
5 | Sistemas VRF / VRV | Unidad exterior | Unidad condensadora VRF/VRV | Comercial / Institucional
6 | Sistemas VRF / VRV | Unidad interior | Cassette VRF/VRV | Comercial / Institucional
7 | Sistemas VRF / VRV | Unidad interior | Conducto VRF/VRV | Comercial / Institucional
8 | Sistemas VRF / VRV | Unidad interior | Piso-Techo VRF/VRV | Comercial / Institucional
9 | Sistemas VRF / VRV | Unidad interior | Tipo mural VRF/VRV | Comercial / Institucional
10 | Sistemas de agua helada | Chiller | Enfriado por aire | Comercial / Industrial
11 | Sistemas de agua helada | Chiller | Enfriado por agua | Comercial / Industrial
12 | Sistemas de agua helada | Unidad terminal | Fan Coil Unit (FCU) | Comercial / Institucional
13 | Sistemas de agua helada | Unidad terminal | Cassette hidrónico | Comercial / Institucional
14 | Sistemas de aire central | Unidad manejadora de aire | AHU / UMA | Comercial / Industrial / Institucional
15 | Sistemas de aire central | Unidad manejadora de aire | Manejadora | Comercial / Industrial / Institucional
16 | Ventilación | Extractor | Extractor axial | Comercial / Industrial
17 | Ventilación | Extractor | Extractor centrífugo | Comercial / Industrial
18 | Ventilación | Ventilador | Ventilador axial | Comercial / Industrial
19 | Ventilación | Ventilador | Ventilador centrífugo | Comercial / Industrial
20 | Sistemas de control HVAC | Controlador | Controlador HVAC | Comercial / Industrial / Institucional
21 | Sistemas de control HVAC | Termostato | Termostato convencional | Residencial / Comercial
22 | Sistemas de control HVAC | Termostato | Termostato programable | Comercial / Institucional
23 | Sistemas de control HVAC | Sensor | Sensor de temperatura | Comercial / Industrial / Institucional
24 | Sistemas de control HVAC | Sensor | Sensor de humedad | Comercial / Industrial / Institucional
25 | Sistemas de control HVAC | Automatización | Sistema BMS / BAS | Comercial / Industrial / Institucional
26 | Bombas HVAC | Bomba | Bomba de agua helada | Comercial / Industrial
27 | Bombas HVAC | Bomba | Bomba de agua de condensación | Comercial / Industrial
28 | Torres de enfriamiento | Torre de enfriamiento | Torre abierta | Comercial / Industrial
29 | Torres de enfriamiento | Torre de enfriamiento | Torre cerrada | Industrial
30 | Refrigeración comercial | Unidad condensadora | Condensada por aire | Comercial
31 | Refrigeración comercial | Unidad evaporadora | Evaporador de cámara | Comercial
32 | Refrigeración comercial | Cámara frigorífica | Cuarto frío de conservación | Comercial
33 | Refrigeración comercial | Cámara frigorífica | Cuarto frío de congelación | Comercial
34 | Refrigeración comercial | Equipo de exhibición | Vitrina refrigerada | Comercial
35 | Refrigeración comercial | Equipo de exhibición | Vitrina congelada | Comercial
36 | Refrigeración comercial | Congelador | Congelador comercial | Comercial
37 | Refrigeración industrial | Unidad condensadora | Condensada por aire | Industrial
38 | Refrigeración industrial | Unidad condensadora | Condensada por agua | Industrial
39 | Refrigeración industrial | Sistema frigorífico | Sistema de refrigeración industrial | Industrial
40 | Refrigeración industrial | Rack de refrigeración | Rack de compresores | Industrial
41 | Refrigeración industrial | Evaporador | Evaporador industrial | Industrial
42 | Refrigeración industrial | Cámara frigorífica | Cámara de conservación | Industrial
43 | Refrigeración industrial | Cámara frigorífica | Cámara de congelación | Industrial
44 | Distritos fríos | Planta central | Planta de agua helada | Comercial / Industrial / Institucional
45 | Distritos fríos | Planta central | Planta de agua fría | Comercial / Industrial / Institucional
46 | Distritos fríos | Sistema de distribución | Red primaria | Comercial / Industrial / Institucional
47 | Distritos fríos | Sistema de distribución | Red secundaria | Comercial / Industrial / Institucional
48 | Distritos fríos | Subestación térmica | Intercambiador de calor | Comercial / Industrial / Institucional
49 | Distritos fríos | Subestación térmica | Estación de transferencia | Comercial / Industrial / Institucional