## Hoja1
actividad | cant
12. Revisión de Conexión a Unidad Manejadora de Conductos del sistema de distribución de aire ( SI APLICA ) | 2
5. Inspección de Totalizadores. Breaker’s. Contactores. Protecciones y Medidores que hacen parte de la unidad Manejadora. | 2
9. Lubricación de Chumaceras | 3
Amperaje del equipo | 7
Presión en psi de alta | 7
verificar estado y limpieza de caja electrica de control (tarjetas. ventiladores. conexiones) | 2
(A) Análisis del aceite del compresor para determinar cambio | 1
(A) Inspección de elementos de indicación | 1
(A) Inspección de las placas con líquidos penetrantes (si aplica) | 1
(A) Inspección y corrección de fugas | 1
(A) Lavado de serpentines con desincrustante (si es necesario) | 1
(A) Lectura de temperaturas de entrada de agua helada (°C) | 1
(A) Lectura de temperaturas de salida de agua helada (°C) | 1
(A) Limpieza con desincrustante de serpentines ( si es necesario) | 1
(A) Limpieza de filtro en Y | 1
(A) Limpieza de serpentines con desincrustante | 1
(A) Limpieza externa del equipo | 1
(A) Limpieza placas y tuberías | 1
(A) Mantenimiento de la CPU- monitor y teclado | 1
(A) Pintura de mantenimiento de bandejas con primer epóxico | 2
(A) Pintura de mantenimiento equipo | 1
(A) Pintura mantenimiento equipo | 1
(A) Prueba hidrostática para verificar el estado del empaque de las placas | 1
(A) Revisión de medidas y tolerancias de ajuste de placas | 1
(A) Revisión presión refrigerante | 1
(A)Analisis de Vibraciones y Aceite | 1
(A)Desincrustacion de serpentin evaporador y condensador | 1
(A)Limpieza con desincrustante de serpentines(si es necesario) | 1
(A)Medicion de aislamiento de los motores | 2
(A)Medicion de aislamiento electrico del motor y compresor | 1
(A)Medicion de aislamiento electrico motor | 1
(A)Medicion de aislamiento en los motores | 1
(A)Medicion de aislamiento en motores | 1
(A)Overhaul | 2
(A)Pintura de mantenimiento de bandejas con primer epóxico | 1
(A)Pintura-Ver numeral pintura | 1
(A)Pintura.Ver numeral de pintura | 1
(A)Revision de fugas y estado general del equipo | 1
(A)Verificar humedad en el sistema | 1
(B) Ajuste bornes de potencia y control | 1
(B) Confirmación comunicación | 1
(B) Voltaje fuente de control | 1
(B)Ajustar borneras en el motor | 2
(B)Ajuste bornes de potencia y control | 1
(B)Ajuste de cables y terminales | 2
(B)Ajuste de terminales eléctricas y conexiones | 2
(B)Ajuste de tornilleria | 2
(B)Ajuste de tornillería | 1
(B)Ajuste de tortillería | 3
(B)Ajuste de tortillería y mantenimiento de bases y anclajes | 1
(B)Ajuste y revision de aspas | 2
(B)Ajuste-limpieza de contactores y terminales | 1
(B)Chequear sistema de control | 3
(B)Chequeo y control de ruidos y vibraciones | 2
(B)Chequeo y limpieza de bandeja y drenajes internos/externos | 1
(B)Chequeo y limpieza de drenajes internos y externos | 1
(B)Chequeo y limpieza de las bases y estrutura del equipo | 2
(B)Chequeo y limpieza de perillas y/o suiches | 1
(B)Chequeo y limpieza del blower y ventilador | 2
(B)Chequeo y limpieza del circuito electrico | 2
(B)Chequeo y limpieza del compresor | 1
(B)Chequeo y limpieza del compresor y bornera | 1
(B)Chequeo y lubricacion de bujes o rodamientos | 1
(B)Chequeo y lubricacionde bujes o rodamientos | 1
(B)Chequeo y mantenimiento de motor electrico | 1
(B)Chequeo y mantenimientode motores electricos | 1
(B)Chequeo y revision del toma y enchufe de potencia | 1
(B)Condensadora: Amperaje L1 - L2 Voltaje: RS | 1
(B)Condensadora: Amperaje L1 - L2 Voltaje: RS | 1
(B)Confirmacion comunicacion PC y equipos interiores | 1
(B)Desincrustacion de serpentin evaporador y condensador | 1
(B)Engrace de chumaceras y rodamientos | 1
(B)Lavado de filtros | 1
(B)Lavado de filtros de aire | 2
(B)Lavado de gabinetes y revisión general de tornilleria | 1
(B)Lavado de serpentines con desincrustante (si es necesario) | 1
(B)Lavado de serpentines con desincrustante(si es necesario) | 1
(B)Lavado o reemplazo de filtros de aire (según corresponda) | 1
(B)Lavado o reemplazo de filtros de aire(según corresponda) | 1
(B)Lavado y peine de serpentín | 2
(B)Lectura de amperaje de las evaporadoras: L1 - L2 | 1
(B)Lectura de amperaje del compresor: L1 - L2 -L3 | 1
(B)Lectura de amperaje del motor condesador: L1 - L2 | 1
(B)Lectura de amperaje Motor: L1 - L2 -L3 | 1
(B)Lectura de amperaje: L1 - L2 | 1
(B)Lectura de parametros | 1
(B)Lectura de parámetros | 1
(B)Lectura de voltaje de los evaporadores: L1 - L2 -L3 | 1
(B)Lectura de voltaje del compresor: RS-RT-ST | 1
(B)Lectura de voltaje del motor condesador: RS-RT | 1
(B)Lectura de voltaje Motor: RS-RT-ST | 1
(B)Lectura de Voltaje: RS | 1
(B)Lectura de voltaje: RS-RT | 1
(B)Limpieza de blower | 3
(B)Limpieza de la bandeja de condensado | 3
(B)Limpieza de la bandeja de condensado y drenaje | 2
(B)Limpieza de terminales | 1
(B)Limpieza de trampa de grasa | 1
(B)Limpieza drenaje | 2
(B)Limpieza en el motor | 2
(B)Limpieza general | 2
(B)Limpieza general de la unidad | 2
(B)Limpieza general de las unidades UCA Y UMA | 1
(B)Limpieza general de UMA Y UCA | 1
(B)Limpieza interna y externa del equipo | 2
(B)Limpieza y ajuste de contactores | 2
(B)Manejadora: Amperaje L1 - L2 Voltaje: RS | 2
(B)Presión descarga PSI | 1
(B)Presión succión PSI | 1
(B)Revision acometida electrica | 1
(B)Revision aislamiento termico | 1
(B)Revision de anclajes | 2
(B)Revision de breaques | 1
(B)Revisión de compuertas | 2
(B)Revisión de compuertas y ajuste tornillería | 1
(B)Revisión de estado de estructura | 2
(B)Revisión de fugas y estado general del equipo | 1
(B)Revisión de motor | 1
(B)Revisión de motor de evaporación | 1
(B)Revisión de motores de evaporación | 2
(B)Revision de pricioneros | 2
(B)Revisión de rodamientos del motor del evaporador | 3
(B)Revisión de rodamientos del motor del evaporador y Compuertas | 1
(B)Revisión de rodamientos- prisioneros- chumaceras y bujes | 2
(B)Revisión de rodamientos- prisioneros-chumaceras-bujes | 2
(B)Revision de serpentines y lavado de bandejas | 1
(B)Revision de vibraciones | 2
(B)Revisión del nivel del equipo | 1
(B)Revision fugas de Agua | 1
(B)Revision fugas de refrigerante | 1
(B)Revision general de tornilleria | 1
(B)Revisión general del tablero de control y potencia | 1
(B)Revisión y calibración dispositivos de control y potencia | 1
(B)Revisión y funcionamiento del control remoto | 2
(B)Revisión y funcionamiento del control remoto (si aplica) | 1
(B)Revisión y funcionamiento del control remoto (si aplica) | 1
(B)Revisión y limpieza de filtros- frenteras y defletoras | 1
(B)Revision y limpieza de frenteras y aletas defletoras | 1
(B)Revisión y limpieza de rejillas | 2
(B)Revisión y limpieza general de contactos eléctricos | 1
(B)Revisión y mantenimiento de bases y anclajes | 3
(B)Revisión- ajuste y limpieza componentes electricos | 1
(B)Revisión- ajuste y limpieza general de contactos eléctricos | 2
(B)Revisión- ajuste y limpieza tablero de control y potencia | 1
(B)Revisión-limpieza de rejillas y filtros de aire | 1
(B)Temperatura: Suministro(°C)- Retorno(°C)- Zona(°C) | 1
(B)Toma de lecturas de entrada y salida de evaporación | 2
(B)Toma de parámetros eléctricos (amperajes- voltajes) | 2
(B)Toma de parámetros eléctricos del Capacitor(uF) | 1
(B)Toma de parámetros eléctricos del equipo(amperajes- voltajes) | 1
(B)Toma de parámetros eléctricos(amperajes- voltajes) | 1
(B)Toma de temperaturas de unidad evaporadora | 1
(B)Verificación de condiciones del equipo | 1
(B)Verificación de operación de elementos de protección | 1
(M) Ajuste de válvula flotadora | 1
(M) Backup de programación y mímicos | 1
(M) Chequeo alineación de poleas y bandas con herramienta digital | 1
(M) Chequeo de nivel de agua | 1
(M) Chequeo funcionamiento bomba | 1
(M) Chequeo rodamientos motor | 1
(M) Chequeo ventilador | 1
(M) Descarga de informes en memoria USB | 1
(M) Desulfatación de terminales | 1
(M) Informe de gestión del sistema (fallas- t. perdidos) | 1
(M) Inspección y limpieza blower y filtros | 1
(M) Lavado de distribuidores | 1
(M) Lavado de filtros | 1
(M) Limpieza de bandeja | 1
(M) Limpieza de estación de trabajo (monitor- teclado y mouse) | 1
(M) Limpieza de filtros de campana | 1
(M) Limpieza general | 1
(M) Limpieza general de contactos eléctricos | 1
(M) Limpieza interna de placas y cambio de empaques (si aplica) | 1
(M) Párametros antes del mantenimiento Amperaje L1 - L2 | 1
(M) Párametros antes del mantenimiento Voltaje: RS | 1
(M) Párametros despues del mantenimiento Amperaje L1 - L2 | 1
(M) Párametros despues del mantenimiento Voltaje: RS | 1
(M) Párametros despues mantto. Temp.: Sumi°C-Retorno°C-Zona°C | 1
(M) Párametros previo mantto. Temp.: Sumi°C-Retorno°C-Zona°C | 1
(M) Punto de anclaje adecuado (línea de vida) | 1
(M) Reporte de alarmas- fallas y reportes del sistema. | 1
(M) Reporte de falla de oper. sistema de monitoreo estación | 1
(M) Revisión ajuste de borneras | 1
(M) Revisión de capacitores correctores de factor de potencia | 1
(M) Revisión de interfaces entre controladoras de campo y de red | 1
(M) Revisión de sistema de refrigeración y circulación de aire | 1
(M) Revisión general del tablero de control y potencia | 1
(M) Revisión protecciones térmicas | 1
(M) Revisión y ajuste de la programación de los equipos | 1
(M) Revisión y ajuste de microprocesadores | 1
(M) Revisión y cal. dispositivos de control-protección eléctri | 1
(M) Revisión y limpieza de Controladoras IPC 11550 | 1
(M) Revisión y limpieza de pantalla táctil | 1
(M) Revisión y limpieza de tableros y UPS (Armstrong) | 1
(M) Revisión y limpieza interna y externa de tablero eléctrico | 1
(M) Revisión y mantenimiento de programadores | 1
(M) Revisión y prueba de comunicación de las controladoras | 1
(M) Revisión y Prueba de operación de equipos | 1
(M) Revisión- ajuste y limpieza de terminales | 1
(M) Se verifica operación general | 1
(M) Verif. del estado de los filtros por reportes de alarma | 1
(M) Verificacion control pilotos y protecciones | 1
(M) Verificación de alarmas y protecciones en controladoras | 1
(M) Verificación de alarmas y protecciones en tableros | 1
(M) Verificación y ajuste de set points (si aplica) | 1
(M) Verificar operación de interfaz gráfica | 1
(M) Verificar operación y calibración del termostato | 1
(M)(M)Revision de rodamientos y chumaceras | 1
(M)Ajuste de cables y terminales | 1
(M)Ajuste de terminales eléctricas y conexiones | 2
(M)Ajuste de tornilleria | 2
(M)Ajuste de tornillería | 1
(M)Ajuste de válvula flotadora | 1
(M)Ajuste del control de temperatura o termostato | 1
(M)Ajuste y limpieza de contactores-contactos y luces piloto | 1
(M)Ajuste-limpieza-revisión del tablero eléctrico-terminales | 1
(M)Amperaje L1 - L2 | 1
(M)Aplicación de soluciones quimicas (si aplica) | 1
(M)Aplicación de soluciones quimicas y drenar(si aplica) | 1
(M)Chequear sistema de control | 1
(M)Chequeo de nivel de agua | 1
(M)Chequeo rodamientos motor | 1
(M)Chequeo ventilador | 1
(M)Chequeo y limpieza del circuito electrico | 1
(M)Compresor #1 Lectura de Amperaje: RS - RT - ST | 1
(M)Compresor #1 Lectura de Voltaje: L1 - L2 - L3 | 1
(M)Compresor #2 Lectura de Amperaje: RS - RT - ST | 1
(M)Compresor #2 Lectura de Voltaje: L1 - L2 - L3 | 1
(M)Compresor 1: Amperaje y Voltaje | 1
(M)Compresor 2: Amperaje y Voltaje | 1
(M)Compresor 3: Amperaje y Voltaje | 1
(M)Compresor 4: Amperaje y Voltaje | 1
(M)Compresor: Amperaje L1 - L2 Voltaje: RS | 1
(M)Comprobación oper. de las válvulas de exp. termostáticas | 1
(M)Desincrustacion del serpentin(si aplica) | 1
(M)Engrase de chumaceras y rodamientos del ventilador | 1
(M)Insp. del aislamiento térmico de la carcasa y de la tubería | 1
(M)Insp. visual de la tubería para detectar fugas de refrig. | 1
(M)Insp. y calibración de válvulas y elementos de control | 1
(M)Insp.- lubricación de chumaceras del ventilador y rotor | 1
(M)Inspeccion de actuador | 1
(M)Inspeccion de compuertas | 1
(M)Inspección del aislamiento térmico de la tubería | 1
(M)Inspeccion visual y verificacion de la operación del equipo | 2
(M)Inspección y ajuste termóstatos y control de humedad | 1
(M)Inspección y limpieza de bandejas y tubería de drenaje | 1
(M)Inspección y/o reparación del aislamiento térmico | 1
(M)Inspección- Lubricación y/o cambio de chumaceras | 1
(M)Inspección- peine y limpieza del serpentines | 1
(M)Lavado de serpentin con desincrustante (si es necesario) | 1
(M)Lavado de serpentines con desincrustante (si es necesario) | 1
(M)Lavado de serpentines con desincrustante(si es necesario) | 1
(M)Lavado de serpentines y limpieza de aspas condensadores | 1
(M)Lavado o reemplazo de filtros de aire (según corresponda) | 1
(M)Lavado o reemplazo de filtros de aire(según corresponda) | 1
(M)Lavado o remplazo de filtros de aire(según corresponda) | 1
(M)Lavado y desincrustacion de serpentir y limpieza de aspas | 1
(M)Lavado y Limpieza general | 1
(M)Lavado y peine de serpentín | 3
(M)Lavado y/ocambio de paneles humidificadores | 1
(M)Lavado-peine de serpentín y impieza de blower | 1
(M)Lectura de amperaje de los compresores: L1 - L2 - L3 | 1
(M)Lectura de amperaje L1 - L2 - L3 | 1
(M)Lectura de amperaje Motor: L1 - L2 - L3 | 1
(M)Lectura de amperaje: L1 - L2 -L3 | 1
(M)Lectura de Corriente: L1 - L2 - L3 | 1
(M)Lectura de los ventiladores condensadores Amperaje:L1-L2-L3 | 1
(M)Lectura de los ventiladores condensadores voltaje:VR-VS-VT | 1
(M)Lectura de parametros | 1
(M)Lectura de voltaje de los compresores: VR - VS - VT | 1
(M)Lectura de voltaje Motor: RS - RT - ST | 1
(M)Lectura de voltaje RS - RT - ST. | 1
(M)Lectura de Voltaje: RS - RT - ST | 1
(M)Lectura de voltaje: RS-RT-ST | 1
(M)LECTURA GPM | 1
(M)LECTURA KW H | 1
(M)LECTURA SUMINISTRO Y RETORNO | 1
(M)Limpieza y chequeo funcionamiento bomba | 1
(M)Limpieza de bandejas de drenaje | 1
(M)Limpieza de bandejas y tuberías de drenaje | 1
(M)Limpieza de blower | 2
(M)Limpieza de bombas- motores y cuarto de bomabs | 1
(M)Limpieza de bombas- motores- cuarto técnico y drenajes | 1
(M)Limpieza de la bandeja de condensado | 1
(M)Limpieza de la bandeja de condensado y drenaje | 1
(M)Limpieza de la bandeja de condensado y limpieza drenaje | 1
(M)Limpieza de rotor del ventilador | 1
(M)Limpieza de sistema de humidificacion y deshumidificacion | 1
(M)Limpieza de terminales | 2
(M)Limpieza drenaje | 1
(M)Limpieza ext. de equipo soportes bases válvulas y tuberías | 1
(M)Limpieza externa de Equipos y general del cuarto técnico | 1
(M)Limpieza externa de UMA- tuberías y del cuarto técnico | 1
(M)Limpieza externa-interna del equipo -tuberías-cuarto y drenajes | 1
(M)Limpieza general | 1
(M)Limpieza general de la unidad | 2
(M)Limpieza general del cuarto | 1
(M)Limpieza general del equipo | 1
(M)Limpieza general del equipo y cuarto | 1
(M)Limpieza general del equipo y revisión de tornilleria | 1
(M)Limpieza interior y exterior de la unidad | 1
(M)Limpieza interna y externa del equipo | 1
(M)Limpieza y ajuste de contactores | 2
(M)Limpieza y drenado de bandeja | 2
(M)Limpieza y peinado de serpentines | 1
(M)Limpieza y revision de la bomba y el motor | 1
(M)Limpieza- Inspección y funcionamiento de los compresores | 1
(M)Limpieza-aseo general del cuarto y Limpieza general de la unidad | 1
(M)Lubricacion general | 2
(M)Lubricacion general (si es necesario) y limpieza del equipo | 1
(M)Medicion de aislamiento de los motores | 1
(M)Medicion de aislamiento electrico del motor y compresor | 1
(M)Medicion de aislamiento en los motores | 1
(M)Medicion de amperaje y voltaje en compresores y ventiladores | 1
(M)Motor Evaporador: Amperaje L1 - L2 Voltaje: RS | 1
(M)Motores condensadores Lectura de Amperaje: RS - RT - ST | 1
(M)Motores condensadores Lectura de Voltaje: L1 - L2 - L3 | 1
(M)Motores UMA amperaje: L1 - L2 - L3 | 1
(M)Motores UMA Voltaje: RS - RT - ST | 1
(M)Párametros antes del mantenimiento Amperaje L1 - L2 | 1
(M)Párametros antes del mantenimiento Voltaje: RS | 1
(M)Párametros antes del mantto. Temp.: Sumi°C-Retorno°C-Zona°C | 1
(M)Párametros despues del mantenimiento Amperaje L1 - L2 | 1
(M)Párametros despues del mantenimiento Voltaje: RS | 1
(M)Párametros despues mantto. Temp.: Sumi°C-Retorno°C-Zona°C | 1
(M)Pintura. Ver Numeral Pintura. | 1
(M)Presión de succión y Presión de descarga | 1
(M)Pruebas de control y potencia | 1
(M)Pruebas de disparo y alarma de todos los disp de protección | 1
(M)Revision acometida electrica | 1
(M)Revisión ajuste de borneras | 1
(M)Revision de aislamiento termico | 1
(M)Revision de alineacion y poleas | 1
(M)Revision de alineamiento del acople de la moto bomba | 2
(M)Revision de anclajes | 1
(M)Revision de breaques | 1
(M)Revisión de compuertas | 1
(M)Revisión de compuertas y ajuste de tornillería | 1
(M)Revisión de estado de estructura | 1
(M)Revision de fugas de refrigerante | 1
(M)Revisión de fugas y Verificar presion de agua | 1
(M)Revision de la fijacion del motor con la base | 1
(M)Revisión de la resistencia del carter | 1
(M)Revision de las valvulas de paso y servicio | 1
(M)Revision de luces pilotos del tablero | 1
(M)Revisión de motores de evaporación | 1
(M)Revisión de nivel y resistencias del cárter | 1
(M)Revision de poleas y tension de correas y rodamientos y bujes | 1
(M)Revision de presion de descarga y aceite | 1
(M)Revisión de presiones succion y descarga(si es necesario) | 1
(M)Revision de pricioneros | 1
(M)Revision de protección de motores | 1
(M)Revisión de rodamientos del motor del evaporador | 2
(M)Revisión de rodamientos del motor del evaporador-chumaceras | 1
(M)Revision de rodamientos y chumaceras | 1
(M)Revisión de rodamientos- prisioneros-chumaceras-bujes | 1
(M)Revision de rodamientos-prisioneros-chumaceras y bujes | 1
(M)Revision de ruidos | 1
(M)Revision de sellos | 1
(M)Revision de sellos Y fugas | 1
(M)Revision de termometros | 1
(M)Revision de tuberias-Alineacion de Acoples de motores | 1
(M)Revision de valvulas de expansion | 1
(M)Revision de vibraciones | 1
(M)Revisión del control de aceite | 1
(M)Revision del control de temperatura | 1
(M)Revisión del control de volumen | 1
(M)Revision filtros secadores | 1
(M)Revision flotadores de nivel | 2
(M)Revision funcionamiento de las aspas del ventilador y tornilleria | 1
(M)Revisión funcionamiento del ventilador- aspas y correa | 1
(M)Revision general de fugas de agua | 1
(M)Revision general de la red de agua | 1
(M)Revisión general de la red de agua | 1
(M)Revisión general de la red de agua y bombas de agua | 1
(M)Revision general de la red de agua- bomba de agua y flotador | 1
(M)Revisión general del tablero de control y potencia | 2
(M)Revision nivel del tanque | 1
(M)Revision nivel y estado del aciete del carter del compresor | 2
(M)Revision presion descarga Y Revision aceite | 1
(M)Revisión protecciones térmicas | 1
(M)Revision rodamientos de los motores | 1
(M)Revisión tablero eléctrico | 2
(M)Revision ventilador y ajuste de tornillera | 1
(M)Revision y ajuste de cables- terminales y borneras | 1
(M)Revision y ajuste de la flauta distribuidira de agua | 1
(M)Revisión y ajuste de microprocesadores (si aplica) | 1
(M)Revision y ajuste de set points (si aplica) | 1
(M)Revision y ajuste de set points(si aplica) | 1
(M)Revision y ajuste de tension de correas | 1
(M)Revision y ajuste de tornilleria y limpieza de drenaje | 1
(M)Revision y ajuste del software y microprocesadores(si aplica) | 1
(M)Revision y ajustes de soportes en general de ductos | 2
(M)Revision y ajustes de tornilleria | 2
(M)Revision y calibracion de control de nivel y valvulas | 1
(M)Revision y calibracion del control de nivel | 1
(M)Revisión y calibración dispositivos de control y potencia | 1
(M)Revisión y calibración dispositivos de control y protecciones | 1
(M)Revisión y cambio de empaques- tornillos y compuertas | 1
(M)Revisión y funcionamiento de termostato | 1
(M)Revisión y funcionamiento del control remoto (si aplica) | 1
(M)Revisión y funcionamiento del control remoto o termostato | 1
(M)Revision y funcionamiento en general | 2
(M)Revision y funcionamiento sensores de flujo y damper | 1
(M)Revisión y limpieza contactos y bimetálicos del interruptor | 1
(M)Revision y limpieza de difusores | 1
(M)Revisión y limpieza de difusores y rejillas | 1
(M)Revisión y limpieza de los conductos- estado del aislamiento | 1
(M)Revision y limpieza de regillas | 1
(M)Revisión y limpieza de rejillas | 1
(M)Revision y limpieza de tanque de reposicion | 1
(M)Revision y limpieza del tanque de reposicion | 2
(M)Revisión y lubricación de poleas- rodamientos y bujes en general | 1
(M)Revisión y mantenimiento de bases y anclajes | 1
(M)Revisión y mantenimiento del aislamiento tubería | 1
(M)Revisión y mantenimiento motores eléctricos | 1
(M)Revisión y prueba de luces pilotos | 1
(M)Revision y pruebas de protecciones termicas | 1
(M)Revisión y verificación de válvulas de servicio | 1
(M)Revisión y/ o cambio de empaques- tornillos y compuertas | 1
(M)Revisión y/o ajuste del control de temperatura | 1
(M)Revisión- ajuste y limpieza de variador de velocidad | 1
(M)Revisión- ajuste y limpieza general de contactos eléctricos | 2
(M)Revisión- ajuste y limpieza tablero de control y potencia | 1
(M)Revisión- calibración y pruebas de control y potencia con los equipos en operación (Disparos de térmicos). | 1
(M)Revisión- limpieza de tanque de reposicion y drenajes | 1
(M)Revision- limpieza del area de evaporacion y drenajes | 1
(M)Revisión- limpieza y ajuste de partes electricas | 1
(M)Revision-ajuste y limpieza de terminales | 2
(M)Revisión-ajuste y limpieza general de contactos eléctricos | 1
(M)Revision-ajuste y limpieza partes electricas | 1
(M)Revision-alineacion de poleas y tension de correas | 1
(M)Revision-calibracion dispositivos de control y proteccion electrico | 1
(M)Revisión-limpieza contactos y bimetálicos del interruptor | 1
(M)Se verifica operación general | 1
(M)Temp. agua del condensador y evaporador Sum(°C)-Ret(°C) | 1
(M)Temp. Suministro UMA - Temp. Retorno UMA - Temp. Amb. UMA | 1
(M)Temperatura agua: salida(°C)- entrada(°C)- Zona(°C) | 1
(M)Temperatura aire: salida(°C)- entrada(°C)- Zona(°C) | 1
(M)Temperatura de agua de condensacion: entrada y salida | 1
(M)Temperatura salida y entrada serpentin UCA(°C) | 1
(M)Temperatura: Suministro(°C)- Retorno(°C)- Zona(°C) | 1
(M)Toma de lecturas de entrada y salida de evaporación | 1
(M)Toma de parámetros eléctricos(amperajes- voltajes) | 1
(M)Ver-operacion y calib. del termost de operación y seguridad | 1
(M)Ver-pruebas de disparo y alarma de los dispositivos de protec | 1
(M)Verificacion de alarmas | 1
(M)Verificacion de alarmas y protecciones | 1
(M)Verificación de alarmas y protecciones | 1
(M)Verificacion de alarmas y pruebas a todos los dispositivos | 1
(M)Verificacion de condiciones del equipo | 2
(M)Verificación de instrucciones del software (si aplica) | 1
(M)Verificación de operación de elementos de protección | 2
(M)Verificacion de operación de las valvulas solenoides | 1
(M)Verificacion de soportes anti vibratorios | 1
(M)Verificacion de soportes anti vibratorios-tornilleria y ruidos | 1
(M)Verificacion del acople de la bomba | 1
(M)Verificacion funcionamiento de las bombas | 2
(M)Verificación presion- fuga de agua- drenaje y switch de flujo | 1
(M)Verificación y ajuste de set points (si aplica) | 1
(M)Verificar carga de refrigerante | 1
(M)Verificar carga de refrigerante(si aplica) | 1
(M)Verificar condiciones de la correa y tension | 1
(M)Verificar operación de switch de flujo | 1
(M)Verificiar pruebas disparo y alarma dispositivos de protección | 1
(M)Visualizar mirilla de liquido para dectetar presencia de humed | 1
(M)Voltaje: RS | 1
(MPruebas de disparo y alarma de todos los disp de protección | 1
(P.S)Balanceo del sistema | 1
(S.M)Desmontaje y montaje de ductos(si aplica) | 1
(S.M)Limpieza de ductos ventilador y campana int. y ext. | 1
(S.M)Limpieza de filtros de campana | 1
(S.M)Limpieza de trampa de grasa | 1
(S.M)Mantenimiento del ventilador | 1
(S.M)Toma de parámetros eléctricos(amperajes- voltajes) | 1
(SE) Chequeo alineación de poleas y bandas con herramienta digital | 1
(SE) Desmontaje y montaje de ductos (si aplica) | 1
(SE) Horas de operación | 1
(SE) Insp.- lubricación de chumaceras del ventilador y rotor | 1
(SE) Inspección de sello y ajuste de soportería | 1
(SE) Inspección y/o cambio de chumaceras de ventiladores | 1
(SE) Lectura de corriente Motor: L1 - L2 - L3 | 1
(SE) Lectura de voltaje Motor: RS - RT - ST | 1
(SE) Limpieza de ductos ventilador y campana int. y ext. | 1
(SE) Limpieza de filtro en V | 1
(SE) Limpieza de tarjetas y circuitos electrónicos | 1
(SE) Limpieza del cuarto técnico | 1
(SE) Limpieza interna y externa del equipo | 1
(SE) Lubricación de rodamientos bombas | 1
(SE) Lubricación de chumaceras | 1
(SE) Lubricación de válvulas OS&Y casa de máquinas | 1
(SE) Lubricación rodamientos y chumaceras | 1
(SE) Mantenimiento del ventilador | 1
(SE) Medición de alineación (con herramienta digital) | 1
(SE) Medición de alineación y tensión de bandas | 1
(SE) Medición de la alineación acople motor – bomba | 1
(SE) Pintura de mantto bombas-tuberías-válvulas-acces-motor | 1
(SE) Pruebas de oper. y simulaciones por concentración gases | 1
(SE) Revisión de alineación de poleas y bandas | 1
(SE) Revisión del sistema de control nivel de CO | 1
(SE) Revisión y ajuste de bandas y poleas | 1
(SE) Revisión y limpieza de ventiladores y motores | 1
(SE) Revisión y limpieza moto ventiladores | 1
(SE) Revisión y tensión de bandas y poleas | 1
(SE) Revisión y/o cambio de baterías | 1
(SE) Revisión y/o cambio de rodamientos del motor | 1
(SE) Verificación de ruidos- vibraciones y balanceo | 1
(SE)Ajuste mecánico de damper y tornilleria | 1
(SE)Lectura de Corriente: L1-L2 | 1
(SE)Lectura de Voltaje control: RS | 1
(SE)Lectura de Voltaje: RS | 1
(SE)Limpieza de Damper | 1
(SE)Limpieza general | 1
(SE)Revisión actuadores y motor | 1
(SE)Revisión del termostato o controlador de temperatura | 1
(SE)Revisión y ajuste de dampers | 1
(SE)Revisión y calibracion de flujo de aire | 1
(SE)Revisión- ajuste y limpieza de terminales- conectores y protecciones. | 1
(SE)Revisón de voltaje D.C. | 1
(SE)Temp de suministro °C | 1
(SE)Temp de Zona °C | 1
(SE)Verificación apertura y cirre de damper | 1
(T) Ajuste de tortillería | 1
(T) Ajuste y desulfatación de terminales eléctricas y conexiones | 1
(T) Amperaje L1 - L2 | 2
(T) Chequear sistema de control | 1
(T) Chequeo mirilla de líquido (si aplica) | 1
(T) Compresor #1 Lectura de Amperaje: RS - RT - ST | 1
(T) Compresor #1 Lectura de Presión (PSI) succión - descarga | 1
(T) Compresor #1 Lectura de Temperatura (°C) succión - descarga | 1
(T) Compresor #1 Lectura de Voltaje: L1 - L2 - L3 | 1
(T) Compresor #2 Lectura de Amperaje: RS - RT - ST | 1
(T) Compresor #2 Lectura de Presión (PSI) succión - descarga | 1
(T) Compresor #2 Lectura de Temperatura (°C) succión - descarga | 1
(T) Compresor #2 Lectura de Voltaje: L1 - L2 - L3 | 1
(T) Compresor: Amperaje L1 - L2 Voltaje: RS | 1
(T) Comprobación oper. de las válvulas de exp. termostáticas | 1
(T) Determinar temp. de entrada y salida aire de condensación | 1
(T) Horas de operación | 1
(T) Horómetro del equipo | 1
(T) Insp. del aislamiento térmico de la carcasa y de la tubería | 1
(T) Insp. del elementos indicadores y control de presión dif. | 1
(T) Insp. del nivel y estado del aceite del cárter del compres | 1
(T) Insp. visual de la tubería para detectar fugas de refrig. | 1
(T) Insp. y calibración de válvulas y elementos de control | 1
(T) Insp. Y limpieza filtros aire- motor de vent. - rotores | 1
(T) Inspección de filtros de aire por caída de presión diferencial | 1
(T) Inspección de la operación del sello mecánico | 1
(T) Inspección de operación de Energy valve y elementos de control | 1
(T) Inspección de rodamientos de motor y bomba | 1
(T) Inspección de ruidos y vibraciones | 1
(T) Inspección de sensor de flujo | 1
(T) Inspección de sensores de flujo y presión de aire | 1
(T) Inspección de soportes de la tubería | 1
(T) Inspección del acople Omega motor bomba | 1
(T) Inspección y ajuste bases antivibratorias y tortillería | 1
(T) Inspección y ajuste carga de refrigerante | 1
(T) Inspección y ajuste electro válvulas | 1
(T) Inspección y ajuste termóstatos y control de humedad | 1
(T) Inspección y cambio de bandas | 1
(T) Inspección y funcionamiento compresor | 1
(T) Inspección y limpieza de bandejas y tubería de drenaje | 1
(T) Inspección y limpieza de ventiladores | 1
(T) Inspección y limpieza interna y externa de gabinetes de control | 1
(T) Inspección y prueba de deshumidificadores | 1
(T) Inspección y/o reparación del aislamiento térmico de la tubería | 1
(T) Inspección- peine y limpieza del serpentines | 1
(T) Lavado de serpentines con desincrustante (si es necesario) | 2
(T) Lavado o reemplazo de filtros de aire (según corresponda) | 1
(T) Lavado y peine de serpentín | 2
(T) Lavado y peine de serpentín (si se requiere) | 1
(T) Lectura de amperaje L1 - L2 - L3 | 1
(T) Lectura de Corriente: L1 - L2 - L3 | 1
(T) Lectura de horas de operación | 1
(T) Lectura de voltaje RS - RT - ST. | 1
(T) Lectura de voltaje y amperaje | 1
(T) Lectura de Voltaje: RS - RT - ST | 1
(T) Lecturas de temperaturas- humedad relativa- caudal de agua | 1
(T) Lecturas de voltaje- corriente y RPM de motores eléctricos | 1
(T) Limpieza de bandejas y tuberías de drenaje | 1
(T) Limpieza de bandejas- tuberías de drenaje y cuarto técnico | 1
(T) Limpieza de blower | 2
(T) Limpieza de evaporador y condensador | 1
(T) Limpieza de filtros succión | 1
(T) Limpieza del rotor del ventilador | 1
(T) Limpieza drenaje | 2
(T) Limpieza ext. de equipo soportes bases válvulas y tuberías | 1
(T) Limpieza exterior de los compresores y sus controles | 1
(T) Limpieza externa de Equipos y general del cuarto técnico | 1
(T) Limpieza externa de UMA- tuberías y del cuarto técnico | 1
(T) Limpieza general de la unidad | 1
(T) Limpieza interior y exterior de la unidad | 1
(T) Limpieza y lavado de filtro de succión | 1
(T) Limpieza y mantenimiento de bomba de condensación | 1
(T) Lubricación de chumaceras | 1
(T) Medición flujos de aire de CFM Descarga y CFM Retorno. | 1
(T) Motor Condensador Lectura de Amperaje: RS - RT - ST | 1
(T) Motor Condensador Lectura de Voltaje: L1 - L2 - L3 | 1
(T) Motor Evaporador: Amperaje L1 - L2 Voltaje: RS | 1
(T) Motor UMA Corriente: L1 - L2 - L3 | 1
(T) Motor UMA Voltaje: RS - RT - ST | 1
(T) Presión de succión y Presión de descarga | 1
(T) Pruebas de disparo y alarma de todos los disp de protección | 1
(T) Revisión de bomba de condensado | 1
(T) Revisión de compuertas | 1
(T) Revisión de la carga de refrigerante (si es necesario) | 1
(T) Revisión de la mirilla de liquido para verificar la presencia de humedad en el sistema | 1
(T) Revisión de las válvulas de paso y servicio | 1
(T) Revisión de motores de evaporación | 1
(T) Revisión de oper. de: Relevos-luces piloto- variador | 1
(T) Revisión de operación de controladores Andover Continuum | 1
(T) Revisión de válvulas de servicio- verificación de su operación | 1
(T) Revisión rejillas protectoras de los ventiladores | 1
(T) Revisión resistencias de calentamiento aceite carter | 1
(T) Revisión y cambio de empaques- tornillos y compuertas | 1
(T) Revisión y cambio de filtros de aire | 1
(T) Revisión y funcionamiento de termostato | 1
(T) Revisión y mantenimiento del aislamiento tubería | 1
(T) Revisión y mantenimiento motores eléctricos | 1
(T) Revisión y/ o cambio de empaques- tornillos y compuertas | 1
(T) Revisión y/o cambio de rodamientos -prisioneros- chumacera | 1
(T) Revisión- ajuste y limpieza de variador de velocidad | 1
(T) RPM motor | 1
(T) Temp. descarga UCO (°C) | 1
(T) Temp. entrada UCO (°C) | 1
(T) Temp. Suministro UMA - Temp. Retorno UMA - Temp. Ambiente UMA | 1
(T) Temperatura: Suministro (°C) - Retorno (°C) - Zona (°C) | 1
(T) Temperatura: Suministro (°C) - Retorno (°C) - Zona (°C) | 2
(T) Toma de parametros temperatura- CO2 y presión | 1
(T) Verificación y corrección de alarmas | 1
(T) Verificar humedad en el sistema | 1
(T) Verificar operación de sensores de zona 1 y zona 2 | 1
(T) Voltaje: RS | 2
(T)Ajuste de terminales eléctricas y conexiones | 1
(T)Amperaje damper | 1
(T)Engrace de chumaceras y rodamientos | 1
(T)Lectura de amperaje Motor: L1 - L2 - L3 | 1
(T)Lectura de voltaje Motor: RS - RT - ST | 1
(T)Limpieza de la bandeja de condensado | 1
(T)Limpieza de terminales | 1
(T)Limpieza del cuarto técnico | 1
(T)Limpieza general del equipo y cuarto | 1
(T)Limpieza interna y externa del equipo | 1
(T)Limpieza y ajuste de contactores | 1
(T)Lubricación rodamientos y chumaceras | 1
(T)Pruebas de disparo y alarma de las protecciónes | 1
(T)Pruebas de disparo y alarma de todos las protecciones | 1
(T)Revision acometida electrica | 1
(T)Revisión actuadores | 1
(T)Revisión de alineación de poleas y bandas | 1
(T)Revision de breaques | 1
(T)Revision de luces pilotos del tablero | 1
(T)Revisión de motor | 1
(T)Revisión de rodamientos del motor del evaporador-chumaceras | 1
(T)Revisión del termostato o controlador de temperatura | 1
(T)Revisión general del tablero de control y potencia | 1
(T)Revisión tablero eléctrico | 1
(T)Revisión y ajuste de bandas y poleas | 1
(T)Revisión y ajuste de dampers. | 1
(T)Revisión y calibración de flujo de aire | 1
(T)Revisión y calibración dispositivos de control y protecciones | 1
(T)Revisión y cambio de filtros de aire | 1
(T)Revisión y limpieza contactos y bimetálicos del interruptor | 1
(T)Revisión y limpieza de motor | 1
(T)Revisión y limpieza de ventilador | 1
(T)Revisión y/o ajuste de sensor de presión diferencial | 1
(T)Revisión y/o cambio de rodamientos del motor | 1
(T)Revisión- ajuste acometidas electrica | 1
(T)Revisión- ajuste y limpieza componentes electricos | 1
(T)Revisión- ajuste y limpieza de terminales- suiches y fusibles | 1
(T)Revisión- ajuste y limpieza general de contactos eléctricos | 1
(T)Revisión- ajuste y limpieza tablero de control y potencia | 1
(T)Revisión-ajuste de luces pilotos del tablero | 1
(T)Revision-ajuste y limpieza de terminales | 1
(T)Temp de zona °C | 1
(T)Temp. °C(Entrada y Salida) | 1
(T)Verificación de operación de elementos de protección | 1
(T)Verificación de ruidos- vibraciones y balanceo | 1
(T)Verificar condiciones de la correa y tension | 1
(T)Voltaje | 1
.mpieza de blower | 1
1. Limpieza General Exterior | 13
1.Limpieza General Exterior | 2
10. Inspección Visual y Manual de Guarda motores de los equipos. | 4
10. Lavado de Filtros Guardapolvo | 5
10. Medición y Verificación de Parámetros de Temperatura de Suministro de Agua de condensación y temperatura de retorno de agua de condensación | 2
10. Revisión Mecánica y diagnóstico primario de Válvulas. termómetros análogos y manómetros análogos. | 2
10. Revisión y Limpieza de Conexiones Eléctricas. Capacitores. Contactores. Protecciones | 2
11. Cambio de filtros Guardapolvo | 3
11. Cambio de filtros Guardapolvo ( previa aprobación de la cotización) | 2
11. Inspección y limpieza de Relleno de la torre de enfriamiento. | 2
11. Inspección. Diagnóstico y Prueba de Sentido de giro – secuencia de fases del Motor de la Bomba. | 2
11. Medición y Verificación de Parámetros de Temperatura de Suministro de Agua Helada y Temperatura de Retorno de Agua Helada | 2
11. Revisión Mecánica y diagnóstico primario de Válvulas. termómetros análogos y manómetros análogos. | 2
12. Lavado y Desincruste de Persianas laterales. | 2
12. Limpieza de la Malla Filtro del Codo de Succión del Bomba. | 2
12. Medición y Verificación de Parámetros de Presión de entrada de Agua condensación y Presión de Salida De Agua condensación | 2
12. Revisión Aislamiento de Paredes Unidad Manejadora. | 2
12. Revisión y Limpieza de Conexiones Eléctricas. Capacitores. Contactores. Protecciones | 5
13. Informe con los parámetros de funcionamiento como. voltaje. amperaje. Temperatura entrada de agua. Temperatura salida de agua y recomendaciones generales del sistema. | 2
13. Inspección Visual y Manual del Motor del Ventilador de la unidad Manejadora. | 2
13. Inspección. Diagnóstico y Prueba de Arranque / Parada de Alarma de las protecciones que hacen parte del equipo. | 2
13. Lavado y Desincruste de Persianas superiores para captura de Rocío | 2
13. Medición y verificación de parámetros de funcionamiento de caída de presión del condensador | 2
13. Revisión Aislamiento de Paredes Unidades manejadoras | 5
14. Inspección Visual y Manual del Compresor. Incluye medición de parámetros de funcionamiento como Nivel de aceite. presión de succión. presión de descarga. temperatura | 2
14. Inspección Visual y Manual del Motor de los Ventiladores de las unidades manejadoras y condensadoras | 5
14. Lavado de La Tina – Depósito de agua inferior de la torres | 2
14. Limpieza / Aseo cuarto Bombas. | 2
14. Revisión de Conexión a Unidad Manejadora de Conductos del sistema de distribución de aire. | 2
15. Elaboración y Entrega de Informe técnico. | 2
15. Inspección Visual y Limpieza manual de Difusores de suministro y rejillas de retorno de aire a 3 mts de altura. | 2
15. Inspección Visual y Manual de Tubos con toberas rociadoras de agua del equipo. | 2
15. Inspección Visual y Manual de Válvula de Expansión. Indicador de Humedad. Filtros Secadores. Depósito de Aceite. Resistencias de Carter. Transductores de Presión y Sensores de Temperatura. | 2
15. Revisión de Conexión de Unidades Tipo manejadoras a Conductos del sistema de distribución de aire. | 5
16. Inspección del Aislamiento térmico del evaporador del equipo. | 2
16. Inspección Visual y Limpieza manual de Difusores de suministro y rejillas de retorno de aire a más de 3 mts de altura. | 2
16. Inspección Visual y Limpieza manual de Difusores de suministro y rejillas de retorno de aire. | 5
16. Inspección. Diagnóstico/ Parada de Alarma de las protecciones | 2
17. Informe de parámetros de funcionamiento como. voltaje. amperaje. Temperatura entrada de agua. Temperatura salida de agua y recomendaciones generales del sistema | 2
17. Inspección Visual para detección ruptura y fuga de ductos. | 5
17. Inspección. Diagnóstico y Prueba de Arranque / Parada de Alarma de las protecciones que hacen parte del equipo. | 2
17. Limpieza/Aseo Cuarto Torres de Enfriamiento. | 2
18. Elaboración y Entrega de Informe técnico. | 2
18. Informe con los parámetros de funcionamiento | 5
18. Limpieza/Aseo Cuarto Unidades Enfriadoras de agua. | 2
19. Elaboración y Entrega de Informe técnico. | 2
2. Revisión y Ajuste de Juntas Mecánicas. Tornillos. Soportes. Juntas Flexibles y acoples de tuberías | 13
2.Revisión y Ajuste de Juntas Mecánicas. Tornillos. Soportes. Juntas Flexibles y acoples de tuberías | 2
3. Inspección Visual y Manual para detección de ruido y vibraciones anormales. | 13
3.Inspección Visual y Manual para detección de ruido y vibraciones anormales. | 2
4. Inspección de Gabinete Eléctrico del Equipo. | 2
4. Revisión y Limpieza de Gabinete Eléctrico del Equipo. | 11
4.Revisión y Limpieza de Gabinete Eléctrico del Equipo. | 2
5. Inspección de Totalizadores. Breaker’s. Contactores. Diferenciales de Presión de agua de condensación y agua fría. Protecciones y Medidores que hacen parte de la unidad | 2
5. Inspección de Totalizadores. Breaker’s. Contactores. Protecciones y demás componentes parte del equipo. | 2
5. Inspección de Totalizadores. Breaker’s. Contactores. Protecciones y Medidores que hacen parte de la unidad Manejadora. | 7
5.Inspección de Totalizadores. Breaker’s. Contactores Protecciones y demás componentes parte del equipo | 1
5.Inspección de Totalizadores. Breaker’s. Contactores. Protecciones y demás componentes parte del equipo | 1
6. Inspección. Verificación y Ajuste de Conexiones eléctricas de Potencia. | 6
6. Lavado de Serpentines y Aspas de ventiladores de Unidades fancoil | 2
6. Lavado de Serpentines y Aspas de ventiladores de Unidades Manejadoras | 7
7. Lavado De Serpentines y Aspas de Ventiladores de Unidades Condensadoras | 5
7. Medición y Verificación de Parámetros de Funcionamiento como Voltaje. Amperaje. Presión de Succión y Presión de Descarga. | 2
7. Medición y Verificación de Parámetros de Funcionamiento como Voltaje. Amperaje. Temperatura de Entrada de Agua de Condensación. Temperatura de Salida de Agua de Condensación. Suministro de agua. Calibración del flotador de suministro de agua. | 2
7. Medición y Verificación de Parámetros de funcionamiento de Temperatura de Suministro de Agua Helada y Temperatura de Retorno de Agua Helada | 2
7. Revisión y Ajuste de Ventiladores. Bujes. Rodamientos. Poleas. Correas. Bandejas de Condensado. Carcasas | 4
8. Inspección Visual y Manual del Moto reductor del ventilador. Incluye medición de parámetros de funcionamiento como Nivel de aceite. Estado de aspas del ventilador. Voltaje y Amperaje. | 2
8. Inspección Visual y Manual del Motor. Estado de aspas del ventilador. Estado de Guardas. Tornillos. Sellos y Acoples. | 2
8. Lavado de Filtros Guardapolvo | 2
8. Lubricación de Chumaceras | 2
8. Medición y Verificación de Parámetros de Presión de entrada de Agua helada y Presión de Salida De Agua helada | 2
8. Revisión y Ajuste de Ventiladores. Bujes. Rodamientos. Poleas. Correas. Bandejas de Condensado. Carcasas | 5
9. Inspección Visual y Manual de Arrancadores Suaves. | 2
9. Inspección Visual y Manual de Variadores de Velocidad. Arrancadores Suaves y/o Arrancadores directos. | 2
9. Lavado de Filtros Guardapolvo | 2
9. Lubricación de Chumaceras | 2
9. Medición y verificación de parámetros de funcionamiento de caída de presión del evaporador | 2
9. Revisión y Limpieza de Conexiones Eléctricas. Capacitores. Contactores. Protecciones | 2
Accionar la válvula de descarga de la bomba de recirculación de agua fría a la acomodación abriendo y cerrando. Retornar a posición abierta | 1
Accionar la válvula de entrada del chiller abriendo y cerrando. Retornar a posición abierta | 1
Accionar la válvula de succión de la bomba de recirculación de agua fría a la acomodación abriendo y cerrando. Retornar a posición abierta | 1
Acondicionamiento y limpiar a sistema electrico y electrónico. | 1
Acondicionamiento y limpieza a estructura- armado completo y aplicación de silicona en spray a la superficie del equipo. | 1
Acondicionamiento y limpiza a enbobinado y sistema electrico del extractor | 1
Ajustar acoples. poleas y bandas | 4
Ajustar acoples. poleas y bandas. | 2
Ajustar borneras en el motor | 4
ajustar bornes de llegada del conductor y salida de pastilla térmica- antes y después de dar el servicio de mantenimiento | 1
Ajustar conexiones eléctricas | 1
Ajustar conexiones eléctricas del motor | 4
Ajustar las conexiones eléctricas del motor de arranque | 2
AJUSTAR LOS ACOPLAMIENTOS DE TRANSMISION. POLEAS Y CORREA | 2
Ajustar los acoplamientos de transmisión. poleas y correa | 3
Ajustar todos los indicadores de presión y temperatura | 2
Ajuste de cables y terminales | 2
Ajuste de cables y terminales de fuerza y control | 2
Ajuste de carga de gas refrigerante R410-A- de acuerdo a diseño del equipo (14-2 LB / 650 PSI alto / 450 PSI bajo). | 1
Ajuste de contactores | 1
Ajuste de contactos eléctricos de fuerza y control. | 1
Ajuste de elementos móviles- revisión de vibraciones - equilibrado de motores y ventiladores | 1
Ajuste de terminales eléctricas y conexiones | 5
Ajuste de tornillería | 5
Ajuste de tortillería | 2
Ajuste del control de temperatura o termostato | 1
Ajuste tornillos de ensamble. | 1
Ajuste y revisión de aspas | 2
Ajuste y revisión de aspas y soportes | 1
Ajuste y verificación de operación de las válvulas solenoides. | 1
Alineación de poleas | 2
Amperaje compresor 1 posterior | 1
Amperaje compresor 1 previo | 1
Amperaje compresor 2 posterior | 1
Amperaje compresor 2 previo | 1
Amperaje motro 1 posterior | 1
Amperaje motro 1 previo | 1
Amperaje motro 2 posterior | 1
Amperaje motro 2 previo | 1
Amperaje y Voltaje de compresor | 1
Analisis de aislamiento del motor del ventilador (anual) | 1
Análisis de vibraciones compresor | 1
Análisis de vibraciones conjunto motor - bomba (Entrega de informe y cambio de rodamientos y sellos de ser necesario) | 1
Análisis de vibraciones conjunto motor - ventilador | 2
Análisis de vibraciones de compresor | 2
Análisis de vibraciones y balanceo de aspas de Ventilador | 1
Análisis físico-químico y microbiológico del agua | 1
Análisis microbiológico del agua. | 1
Apertura y cierre de válvulas para verificar estado | 1
Apertura y cierre de válvulas de control para verificar estado | 2
Aplicación de aceite lubricante para rodamiento | 1
Aplicación de agua a presión con hidrolavadora a serpentin evaporador y motor ventilador | 1
Aplicación de desincrustante química evaporadora piso techo. | 1
Aplicación de desincrustante y quita grasa al Blower y estructura del extractor por 10 minutos | 1
Aplicación de limpia contacto y desplazador de humedad al sistema electrónico y eléctrico. | 1
Aplicación de producto desincrustante por 5 minutos a serpentin y motorventilador | 1
Aplicación de químico desincrustante- pasados 5 minutos es retirado el químico con abundante agua a presión. | 1
Aplicación de soluciones químicas (si aplica) | 2
Aplicar aceite lubricante para rodamiento | 1
Aplicar producto desincrustante por 5 minutos a serpentin y motorventilador. | 1
Armado de estructura fisica de los equipos | 1
Armado del extractor y componente fisicomecanico | 1
Armar estructura fisica de los equipos. | 1
Armar estructura fisica del equipo | 1
Asegurar equipo para intervensión con Tarjeta y Candado | 1
Backup de programación y mímicos | 4
Balanceo de ductería. | 2
Balanceo del sistema (P.Solicitud) | 1
Banco de filtros de aire inspeccionar filtros | 3
Bomba evaporador 1: Amperaje y voltaje | 1
Bomba evaporador 2: Amperaje y voltaje | 1
Bomba: Amperaje y voltaje | 1
Cambiar filtro de aire de motores | 1
Cambio de aceite (recomendar servicio) | 2
Cambio de agua tanque de alivio de presión | 1
Cambio de correas (recomendar servicio) | 2
Cambio de filtros de aceite (recomendar servicio) | 1
Cambio de filtros de aire en condensadora (filtros de guata). | 1
Cambio de filtros de aire y malla. elemento retenedor de partículas | 1
Chequear las presiones de succión y descarga. | 1
Chequear nivel de aceite del compresor. Reponer de ser necesario. | 1
Chequear sistema de control | 4
Chequeo mirilla de líquido (si aplica) | 1
Chequeo y control de ruidos y vibraciones | 1
Chequeo y limpieza de blower y ventilador | 1
Chequeo y limpieza de drenajes internos y externos | 1
Chequeo y limpieza de las bases y estructura del equipo | 1
Chequeo y limpieza de los controles electrónicos | 1
Chequeo y limpieza de perillas y/o suiches | 1
Chequeo y limpieza de termostatos | 1
Chequeo y limpieza del circuito eléctrico | 1
Chequeo y limpieza del compresor | 1
Chequeo y limpieza del control | 1
Chequeo y lubricación de bujes o rodamientos | 1
Chequeo y mantenimiento de motores eléctricos | 1
Chequeo y revisión del toma y enchufe de potencia | 1
Circuito Refrigeracion -Cambio de aislamiento y tornillería en general | 1
Circuito Refrigeracion -Comprobación operación de las válvulas de expansión termostáticas | 1
Circuito Refrigeracion -Revisión de filtros secadores y mirillas (Cambio si es necesario) | 1
Circuito Refrigeracion -Revisión de la mirilla de líquido para verificar la presencia de humedad en el sistema | 1
Circuito Refrigeracion -Revisión de las válvulas de paso y servicio | 1
Circuito Refrigeracion -Revisión visual de la tubería para detectar fugas de refrigerante | 1
Circuito Refrigeracion -Revisión y ajuste de operación de la válvula de expansión. presóstatos. termostatos. controles de seguridad. control de aceite. temporizador. etc. | 1
Circuito Refrigeracion -Revisión y ajuste en general de soportes. vibraciones y elementos de sujeción | 1
Circuito Refrigeracion -Revisión y mantenimiento de la tubería para determinar su estado y aislamiento | 1
Colocar tensión | 1
Compresor #1 voltaje placa ____ amp ____ voltaje de operación ___ amp __ | 3
Compresor #2 voltaje placa ____ amp ____ voltaje de operación ___ amp __ | 3
Compresor #3 voltaje placa ____ amp ____ voltaje de operación ___ amp __ | 3
Compresor -Limpieza exterior de los compresores y sus controles | 1
Compresor -Pruebas de disparo y alarma de todos los dispositivos de protección. presostatos. temporizadores protectores de fase y relés de protección | 1
Compresor -Revisión de escapes de refrigerante y corrección | 1
Compresor -Revisión del funcionamiento compresor | 1
Compresor -Revisión nivel y estado del aceite del compresor | 1
Compresor -Revisión presión refrigerante (si es necesario) | 1
Compresor -Revisión resistencias de calentamiento aceite | 1
Compresor -Revisión y lectura de temperaturas de operación del sistema | 1
Compresor -Toma de lectura de voltaje. amperaje y presiones | 1
Compresor 1: Amperaje y Voltaje | 1
Compresor 2: Amperaje y Voltaje | 1
Compresor: Amperaje y Voltaje | 1
COMPRESORES | 1
Compresores verificar fuga de refrigerante y aceite | 3
COMPRESORES. Verificar estado de anclajes del compresor | 2
COMPRESORES. Verificar estado de la carcaza | 2
COMPRESORES. Verificar fuga de refrigerante y aceite | 2
COMPRESORES. Verificar la carga de refrigerante. si bajo. probar fugas en la unidad | 2
Comprobación de estado del variador- limpieza y ajuste de terminales. | 1
Comprobación de estanqueidad de aceite de compresor. | 1
Comprobación de operación de manómetros- válvulas y desagües. | 1
Comprobación de presiones diferenciales- medidas entre aspiración e impulsión. | 1
Comprobación del conexionado eléctrico y ajuste de bornes. | 1
Comprobación del correcto funcionamiento de todos los elementos (válvula inversora- ventilador- compresor- sensores de temperatura- capacitores de arranque). | 1
Comprobación operación de las válvulas de expansión | 1
Comprobación operación de las válvulas de expansión termostáticas | 4
Comprobar actuación de los térmicos. | 1
Comprobar alineación | 2
Comprobar apriete terminales de motores. | 1
Comprobar estado de las transmisiones. | 1
Comprobar operatividad del equipo en conjunto con el operador | 1
Comprobar si los sellos mecánicos tienen fuga | 2
Comprobar switch de flujo | 2
Comprobar y registre presión succión refrigerante | 3
Compruebe y registre caída de temperatura de evaporador | 3
Compruebe y registre súper heat | 3
Compruebe y registre súper heat (posterior a la limpieza de evaporador) | 2
Condensador detectar condensacion y filtración anomalas en el equipo. Verificar estado de aislamiento. | 1
Condensador limpieza de serpentin condensador | 2
Condensador limpieza de serpentin. | 1
Condensador limpieza del ventilador | 1
Condensador revisar contactores. Sugerir cambio anual | 1
Condensador revisar/ajustar y limpiar panel de control y conexiones electricas. | 1
Condensador revision de controles de operación. Estado de capacitores. | 1
Condensador revision de controles de operación. Estado de capacitores. Sugerir cambio | 1
Condensador revision de controles de operación. Verificar sensores. Usar software diagnostico | 2
Condensador revision de operación de sensores | 1
Condensador revision estado fisico. Sugerir latoneria/pintura | 3
Condensador revision estado fisico. Tornillos y estado del gabinete y parrillas. Aplique anticorrosivo. | 1
Condensador revision estado parillas proteccion. | 2
Condensador verficacion estado acumulador de alta presion | 2
Condensador verficacion operación termostato motor compresor | 2
Condensador verificacion estado aislamiento tubería | 2
Condensador verificacion estado recipiente separador de liquido. | 2
Condensador verificacion estado separador de aceite | 2
Condensador verificacion estado soportes compresor | 2
Condensador verificacion operación control baja y alta presion | 2
Condensador verificacion operación resitencia carter | 2
Condensador verificacion operación y estado valvula de 4 vias | 2
Condensador verificacion operación y estado valvula de expansion | 2
Condensador verificacion operación y estado valvula solenoide | 2
Condensador verificar estado de tuberia de refigeracion al interior. Limpieza de requerir | 2
Condensador verificar operación de los motores/ventiladores | 3
Condensador verificar operación. Ruidos en motor y compresor. | 1
Condensador verificar operación. Ruidos. congelacion lineas. | 2
Condensador verificar presiones de operación. Registrar valores | 1
Control Alta posterior | 1
Control Alta previo | 1
Control Baja posterior | 1
Control Baja previo | 1
Control de aislamiento de motores con Megger. | 1
Control de consumos eléctricos. | 1
Corriente Sumin. equipo posterior | 1
Corriente Sumin. equipo previo | 1
Desarmado de estructura (tapa protectora metalica) | 1
Desarmar estructura fisica condensadoras. | 1
Desarmar estructura fisica de evaporador | 1
Desarme de estructura fisica | 1
Desengrasar compresor (solo en reciprocantes). Sugerir pintura si aplica (verifique avance corrosión) | 1
Desincrustación del serpentín (si aplica) | 1
Desincrustada de serpentín evaporador y condensador | 1
Destapar drenaje | 1
Desulfatación de terminales | 2
Detallar operación | 3
Detectar condensación y filtración anómalas en el equipo. Verificar estado de aislamiento. | 4
Determinar temperaturas de entrada y salida del aire de condensación | 1
Diagnóstico de laboratorio del aceite del sistema del compresor. (El informe técnico del estado del aceite debe incluir como mínimo los resultados de acides. ppm y humedad). | 1
Drenaje de tanque de limpieza de residuos sólidos en pisos y paredes | 2
Drenaje y limpieza de circuitos de torres de refrigeración. | 1
Efectuar limpieza de aspas- turbinas- condensador y evaporador. | 1
Efectuar limpieza general de condensador y evaporador. | 1
Energizar el equipo. | 1
Engrase de chumaceras y rodamientos | 2
Engrase de chumaceras y rodamientos del ventilador | 1
Evaporador inspeccionar acumulacion de polvo en aspas del blower. Limpiar de ser necesario | 1
Evaporador inspeccionar daños en carcaza y acumulacion de polvo. Limpiar de requerir | 1
Evaporador inspeccionar estado serpentin | 1
Evaporador inspeccionar oxidacion en la estructura | 1
Evaporador limpieza de serpentin | 1
Evaporador limpieza del filtro | 1
Evaporador medir temperatura de suministro y retorno | 1
Evaporador recomendar cambio de capacitor del motor evaporador | 1
Evaporador recomendar desmonte de evaporador para desincrustar. | 1
Evaporador revisar acumulacion de polvo en filtro. Limpiar de ser necesario. | 1
Evaporador revisar acumulacion polvo en serpentin evaporador. | 1
Evaporador revisar/ajustar y limpiar panles de control y conexiones electricas. | 1
Evaporador verificar funcionamiento bomba condensado (tanque. bomba. desague) | 1
Evaporador verificar obstrucciones y flujo libre de agua por drenaje y bandeja. Condensacion en pared | 1
Evaporador verificar operación del motor. Ruidos y parametros | 1
FILTROS DE AIRE. Inspeccionar. limpiar o cambiar filtros (SI APLICA) | 2
hacer revisión fisica a evaporadora de cuarto frio | 1
Horometro del Equipo | 1
Identificación de puntos eléctricos correspondientes al equipo a tratar y realizar su respectiva protección con aislamiento. | 1
Identificación del equipo- verificación de área de trabajo | 1
Indicar comentarios del cliente referente al servicio | 4
Informe de resultados y recomendaciones | 1
INSPECCION DE ACOPLES. POLEAS Y CORREAS | 2
Inspección de acoples. poleas y correas | 2
INSPECCION DE ALABES DEL VENTILADOR CENTRIFUGO | 1
INSPECCION DE ALABES DEL VENTILADOR CENTRIFUGO | 1
Inspección de alabes del ventilador centrifugo | 3
INSPECCION DE CORROSION Y DESGASTE EN ACOPLES. POLEAS Y VENTILADOR | 1
INSPECCION DE CORROSION Y DESGASTE EN ACOPLES. POLEAS Y VENTILADOR | 1
Inspección de corrosión y desgaste en acoples. poleas y ventilador | 3
Inspección de empaques. sellos y acoples mecánicos de la bomba (cambio de ser necesario) | 3
INSPECCION DE FILTROS DE AIRE | 1
INSPECCION DE FILTROS DE AIRE | 1
Inspección de filtros de aire | 3
Inspección de funcionamiento registrar corriente y voltaje de todos los motores | 3
INSPECCION DE JUEGO EXCESIVO Y DESGASTE EN RODAMIENTOS | 1
INSPECCION DE JUEGO EXCESIVO Y DESGASTE EN RODAMIENTOS | 1
Inspección de juego excesivo y desgaste en rodamientos | 2
Inspección de la válvula cheque de entrada del gas | 3
Inspección de rodamientos del motor y Blower | 1
Inspección de rodamientos y bujes en general | 1
Inspección de rodamientos. prisioneros. chumaceras o bujes en general (cambio de ser necesario) | 2
Inspección de ruidos y vibraciones de conjunto motor-bomba para detectar estado de rodamientos | 3
INSPECCION DE TENSION CORREA DEL VENTILADOR | 1
INSPECCION DE TENSION CORREA DEL VENTILADOR | 1
Inspección de válvulas. filtros. manómetros y accesorios en la succión y descarga de la bomba (cambio de ser necesario) | 2
Inspección de válvulas. filtros. manómetros y accesorios en la succión y descarga de las bombas (cambio de necesario). | 1
Inspección desgaste y corrosión alabes | 3
Inspección fisica de la estructura y componente | 1
Inspección general de la red de agua y Revisión funcionamiento bombas de agua | 1
INSPECCION OPERACIONAL. Compruebe y registre súper heat (posterior a la limpieza de EVAPORADOR) | 2
INSPECCION OPERACIONAL. Inspeccion y limpieza de gabinete condensadora | 2
INSPECCION OPERACIONAL. Inspeccion y limpieza de gabinete manejadora de requerirse | 2
INSPECCION OPERACIONAL. Inspeccionar Estado acople de ducto a manejadora | 2
INSPECCION OPERACIONAL. Inspeccionar estado del aislamiento de la tuberia | 2
INSPECCION OPERACIONAL. Inspeccionar estado y operación correcta del termostato. | 2
INSPECCION OPERACIONAL. Limpiar y revisar/calibrar los controles de protección | 2
INSPECCION OPERACIONAL. Registrar y verifique corriente y voltaje de todos los motores y compresor(es) | 2
INSPECCION OPERACIONAL. Registrar y verifique temperatura AMBIENTE | 2
INSPECCION OPERACIONAL. Registrar y verifique temperatura de retorno de aire (Ref.: 23°C a 25°C) | 2
INSPECCION OPERACIONAL. Registrar y verifique temperatura de suministro de aire (Ref.: 12°C a 15°C) | 2
INSPECCION OPERACIONAL. Revisar Operación resistencia del carter. | 2
INSPECCION OPERACIONAL. Verfique problemas operacionales con el cliente. ruidos y vibraciones anormales | 2
INSPECCION OPERACIONAL. Verificar condensaciones externas y anómalas. | 2
INSPECCION OPERACIONAL. Verificar estado de indicador de liquido y filtro de secador. | 2
INSPECCION OPERACIONAL. Verificar operación el motor condensador | 2
INSPECCION OPERACIONAL. Verifique y registre presión de descarga refrigerante | 2
INSPECCION OPERACIONAL. Verifique y registre presion succión refrigerante | 2
Inspección tablero eléctrico- ajuste de conexión- chequeo y limpieza de contactores- revisión luces piloto y fusibles | 1
Inspección ventilador- ajuste de tornillos- tensionamiento de correas y revisión de poleas | 1
Inspección visual y verificación de la operación del equipo | 1
Inspección y ajuste de acople motor-compresor. | 1
Inspección y cambio de baterías del control remoto (si es necesario) | 1
Inspección y limpieza de filtros en evaporadoras. | 1
Inspección y limpieza de gabinete condensadora | 2
Inspección y limpieza de gabinete manejadora de requerirse | 2
Inspección y limpieza de rellenos y persianas rotores y guarda de ventiladores solicitar cambio de ser requerido | 1
Inspección y Limpieza de tubos del evaporador. Pintura de tapa acceso. | 1
Inspección y limpieza de ventiladores | 1
Inspección y limpieza y drenaje de bandeja de condensado | 2
Inspección y reporte de alarmas y monitoreo de temperaturas | 2
Inspección y/o cambio deshidratador del sistema de retorno de aceite | 1
Inspección y/o cambio filtros del sistema de refrigeración | 1
Inspección y/o cambio mirilla de líquido (si aplica) | 1
Inspección y/o cambio mirilla de líquido (si aplica). | 1
INSPECCION/REEMPLAZO DE CORREAS | 1
INSPECCION/REEMPLAZO DE CORREAS | 1
Inspección/reemplazo de correas | 2
Inspeccionar los relés. fusibles. bobina. presostatos. breaker. switch. resistencia y termostato. | 2
Inspeccionar acoples. poleas y correas. | 4
Inspeccionar acoplamiento moto-compresor (si es abierto) | 1
Inspeccionar acoples poleas y correas. | 1
Inspeccionar acoples. poleas y correas. | 2
Inspeccionar acumulación de polvo en aspas del blower. Limpiar de ser necesario | 6
Inspeccionar arrancador | 3
Inspeccionar arranque | 3
Inspeccionar aspas de ventiladores | 1
Inspeccionar cableado eléctrico | 2
Inspeccionar contactores (revisar ruidos. desgaste. estado general) sugerir cambio si tiempo operación mayor a 3 años | 1
Inspeccionar correas. poleas (si aplica) | 1
Inspeccionar correas. Solicitar remplazo. | 4
Inspeccionar daños en carcaza y acumulación de polvo. Limpiar de requerir | 6
Inspeccionar daños en las aletas | 3
Inspeccionar el desgaste y seguridad del eje | 2
Inspeccionar el estado general | 2
Inspeccionar el evaporador y motor blower. | 2
Inspeccionar el Intercambiador de calor (Limpiar si es necesario) | 1
Inspeccionar el valor difierencial de presión de filtros de aire en el CRMS | 1
Inspeccionar estado acople de ducto a manejadora | 2
Inspeccionar estado del aislamiento de la tubería | 2
Inspeccionar estado general de la torre de enfriamiento- soportes y tornillería | 2
Inspeccionar estado serpentín | 6
Inspeccionar estado y operación correcta del termostato. | 2
Inspeccionar filtro | 2
Inspeccionar filtro de aire de la electrónica (Limpiar si es necesario) | 2
Inspeccionar Filtro de aire de los motores (Cambiar si es necesario) | 1
Inspeccionar fugas y deterioro del empaque | 2
Inspeccionar la bandeja | 2
Inspeccionar la bandeja de condensado y limpie si es necesario | 4
Inspeccionar las condiciones ambientales en las que se encuentra el equipo. | 1
Inspeccionar las superficies de las aletas y tubos. Notificar estado y daños en aletas y evidencia de fugas | 2
Inspeccionar limpieza del serpentín. Limpiar superficies de ser necesario para asegurar correcto funcionamiento | 2
Inspeccionar limpieza. residuos y caja de control. Ajuste de terminaciones. Limpiar y apretar según necesidad | 2
Inspeccionar los rodamientos del motor y verificar si hay desgaste excesivo | 2
Inspeccionar los tubos del condensador. Verificar presencia de incrustación | 1
Inspeccionar los tubos del evaporador. Verificar presencia de incrustación/oxido | 1
Inspeccionar oxidación en la estructura | 6
Inspeccionar reductor de velocidad - nivel de aceite | 2
Inspeccionar rodamientos del ventilador. Verificación de juego/ajuste de los rodamientos/chumaceras | 4
Inspeccionar rodamientos del ventilador. Verificar ruido o sobrecalentamiento. | 3
Inspeccionar ruido en rodamientos del ventilador | 2
Inspeccionar sellos | 2
Inspeccionar serpentines enfriamiento | 2
Inspeccionar visual y mecánicamente los soportes de tuberías | 1
Inspeccionar visual y mecánicamente los soportes de tuberías- accesorios y equipos. | 4
Inspeccionar y ajustar correas y poleas (si aplica) | 3
Inspeccionar y cambiar filtros | 3
Inspeccionar y limpiar aspa(s) del ventilador | 4
Inspeccionar y limpiar el aspa del ventilador | 2
Inspeccionar y limpiar el filtro de aspiración de la bomba o salida de agua | 2
Inspeccionar y limpiar sistema de distribución de agua (1) -boquillas. toberas. rociadores o bandejas según modelo | 2
Inspeccionar y limpiar todos los contactores | 4
Inspeccionar y reporta el estado de los rodamientos y la temperatura del motor. | 1
Inspeccionar. limpiar o cambiar filtros (según requiera) | 2
Inspeccionar. limpiar o cambiar filtros (según requiera). | 2
Inspeccione limpieza del serpentín. limpiar de ser necesario. | 2
Inspeccione si hay corrosión en base o soporte | 2
Inspeccione si hay corrosión y desgaste de la válvula flotadora | 2
Inspeccione si hay corrosión. | 3
Inspeccione y ajuste la válvula flotadora para su funcionamiento correcto | 2
Lavado de bandejas en evaporadoras. | 1
Lavado de filtros | 1
Lavado de filtros de aire (según corresponda) | 2
Lavado de gabinetes | 1
Lavado de serpentin y mantenimiento de ventilador | 1
Lavado de serpentines con desincrustante (si es necesario) | 6
Lavado de serpentines de la condensadora con agua y líquido desincrustante a presión. | 1
Lavado de serpentines utilizando detergentes- cepillo y agua a presión- preservando las aletas disipadoras de calor (fins). | 4
Lavado de serpentines y limpieza de aspas condensadores | 1
Lavado de serpentines Y preservando las aletas disipadoras de calor (fins). | 1
Lavado o reemplazo de filtros de aire (según corresponda) | 4
Lavado y limpieza de estructura fisica | 1
Lavado y peine de serpentín | 3
Lavado y peine de serpentín (si se requiere) | 3
Lavado y peine de serpentines y utilización de desincrustante (si es necesario) | 2
Lectura de horas de operación | 1
Lectura de presión y temperaturas del circuito de refrigeración | 1
Lectura de temperaturas de entrada y salida del aire de condensación | 6
Lectura de temperaturas de entrada y salida del aire de condensación. | 3
Lectura de temperaturas de entrada y salida del refrigerante | 2
Lectura de temperaturas de suministro y retorno del evaporador | 6
Lectura de temperaturas de suministro y retorno del serpentín de agua helada | 3
Lectura de temperaturas de: suministro y retorno del evaporador-entrada y salida de refrigerante | 1
Lectura de temperaturas de: suministro y retorno del evaporador. entrada y salida de refrigerante | 2
Lectura de voltaje y amperaje | 3
Lectura de voltaje. amperaje. frecuencia. velocidad y potencia del sistema | 1
Lectura y registro de amperaje y voltaje del motor | 1
Lectura y registro de voltaje. amperaje. frecuencia y potencias | 4
Lecturas de presión. temperaturas y caudal de entrada y salida de agua del evaporador | 1
Lecturas de temperaturas | 1
LIMPIAR ACUMULACION DE POLVO EN EL VENTILADOR | 1
LIMPIAR ACUMULACION DE POLVO EN EL VENTILADOR | 1
Limpiar acumulación de polvo en el ventilador | 2
Limpiar alabes y motor (según requiera) | 4
Limpiar bandeja de condensado | 5
Limpiar bandejas y drenajes | 3
Limpiar drenaje | 3
Limpiar el condensador. | 2
Limpiar el filtro de polvo del fan coil de todas las acomodaciones | 1
Limpiar el intercambiador de calor del fan coil de todas las acomodaciones | 1
Limpiar filtro de aire de la electrónica (Reemplazar si es necesario) | 1
Limpiar filtro de polvo | 2
Limpiar filtros | 2
Limpiar los contactores de arranque | 1
Limpiar los rellenos y persianas (si aplica) | 2
Limpiar mecánicamente los tubos (trabajo cotizado) | 1
Limpiar serpentín | 1
Limpiar serpentín condensador | 3
Limpiar serpentín evaporador | 7
Limpiar superficies aleteadas (si parámetros de operación lo indican) | 1
Limpiar superficies de las aletas. Verificar presiones antes y después del servicio. | 3
Limpiar tubos con químicos (trabajo cotizado) | 1
Limpiar tubos de requerirse (cotizar trabajo. sugerir servicio) | 4
Limpiar ventilador de condensador | 2
Limpiar ventilador de suministro | 2
Limpiar y pintar partes oxidadas según sea necesario (filtro secador. parrilla del ventilador) | 2
Limpiar y pintar partes oxidadas según sea necesario. Si está muy avanzado sugerir pintura | 3
Limpiar y revisar/calibrar los controles de protección | 4
Limpiar y soplar el drenaje de agua condensada. | 2
Limpiar. raspar y aplicar pintura en focos de corrosión | 4
Limpiar. remover/raspar y pintar partes oxidadas según sean necesarias | 1
Limpieza a sistema de drenaje | 1
Limpieza áreas de la torre | 1
Limpieza bombas y motores | 1
Limpieza de Bandeja de condensados para evitar taponamiento de la descarga de agua de condensación. | 1
Limpieza de bandejas de drenaje | 2
Limpieza de blower | 6
Limpieza de bombas-motores y cuarto de bombas | 1
Limpieza de contactores y relevadores de tablero de control- con líquido dieléctrico. | 1
Limpieza de difusores y rejillas. | 2
Limpieza de drenajes | 2
Limpieza de drenajes en evaporadoras. | 1
Limpieza de espreas y aspersores | 1
Limpieza de evaporador y condensador | 1
Limpieza de filtro de agua de refrigeración del vyper. | 1
Limpieza de filtros | 4
Limpieza de filtros Aire | 1
Limpieza de filtros de aire | 2
Limpieza de la bandeja de condensado | 5
Limpieza de la malla de toma de aire exterior (sugerir servicio) | 2
LIMPIEZA DE LA MALLA DE TOMA DE AIRE EXTERIOR (TRABAJO A COTIZAR/SUGERIR SERVICIO) | 1
LIMPIEZA DE LA MALLA DE TOMA DE AIRE EXTERIOR (TRABAJO A COTIZAR/SUGERIR SERVICIO) | 1
Limpieza de la unidad | 2
Limpieza de las bandejas y tuberías. | 2
Limpieza de motores Ventiladores | 1
Limpieza de sensores | 1
LIMPIEZA DE SERPENTIN | 1
LIMPIEZA DE SERPENTIN | 1
Limpieza de serpentín | 3
Limpieza de serpentín condensador | 1
Limpieza de serpentín del evaporador | 1
Limpieza de serpentines con desincrustante si es necesario | 1
Limpieza de serpentines del sistema de condensación y de evaporación. con sus respectivos gabinetes | 2
Limpieza de tarjetas y circuitos electrónicos | 8
Limpieza de termostato- verificando que opere correctamente- en su paro- arranque y corte automático por temperatura. | 1
Limpieza de tuberías | 2
Limpieza de tuberías y componentes eléctricos y retorqueo de borneras- según condición. | 1
Limpieza del chiller- bandeja condensado- bases- tuberías y zona interior | 1
Limpieza del equipo | 2
Limpieza del filtro | 6
Limpieza del intercambiador de calor. | 1
Limpieza del motor | 1
Limpieza del rotor del ventilador | 1
Limpieza del separador de gotas. | 1
Limpieza del serpentín de la condensadora | 1
Limpieza del serpentín enfriamiento (trabajo a cotizar si hay que desmontar) | 2
Limpieza del sistema de humidificación y des humidificación (si lo tiene) | 1
Limpieza del tanque o piscina. | 1
Limpieza del ventilador | 5
Limpieza del ventilador de motor | 1
Limpieza del ventilador del motor | 2
Limpieza drenaje | 5
Limpieza electronica y electrica al Display y componentes electricos | 1
Limpieza exterior de los compresores y sus controles | 5
Limpieza exterior de Módulo y Actuador de las válvulas EV. | 1
Limpieza exterior e interior general del equipo | 5
Limpieza externa del equipo y tuberías | 1
Limpieza externa de equipo. tuberías. válvulas. filtros y accesorios | 3
Limpieza externa de UMA. tuberías y del cuarto técnico | 1
Limpieza externa de una. tuberías y del cuarto técnico | 1
Limpieza externa e interna del equipo y tuberías | 2
Limpieza general | 1
Limpieza general de aislamiento de tuberías e intercambiadores. | 1
Limpieza general de contactos eléctricos | 3
Limpieza general de la unidad | 4
Limpieza general de las unidades | 3
Limpieza general de(los) equipo(s) | 2
Limpieza general del cuarto | 2
Limpieza general del equipo | 5
Limpieza interior y exterior de la unidad | 1
Limpieza interior y exterior de la turbina | 1
Limpieza interior y exterior de la unidad | 2
Limpieza interior y exterior del medidor | 1
Limpieza interna de unidades dela condensadora | 1
Limpieza interna del intercambiador de calor del evaporador | 1
Limpieza interna rotor | 1
Limpieza interna y externa del equipo | 3
Limpieza y acondicioonamiento sistema eléctrio y electronico (sensores- termostato- tablero principal- contatos eléctricos del compresor) | 1
Limpieza y ajuste de breaker. contactores. guardas motores. arrancadores y variadores de potencia | 2
Limpieza y ajuste de breakers. contactores. guarda motores. arrancadores y variadores de velocidad | 2
Limpieza y ajuste de control de temperatura | 2
Limpieza y ajuste de controles eléctricos | 1
Limpieza y ajuste de controles eléctricos y Verificar operación del switch de flujo | 1
Limpieza y ajuste de placa electrónica de control. | 1
Limpieza y funcionamiento al sistema de condensación | 1
Limpieza y peinado de serpentines | 1
Limpieza y Revisión de bomba de condensado y bandeja | 1
Limpieza y revisión de sistema de distribución de Aire. | 1
Limpieza. revisión de válvulas. drenaje y limpieza del aceite refrigerante del sistema de la unidad de purga | 2
Limpieza. revisión de válvulas. drenaje y limpieza del aceite refrigerante del sistema de la unidad de purga. | 1
Lubricación de los componentes de potencia y control del equipo | 1
LUBRICACION DE RODAMIENTOS | 1
LUBRICACION DE RODAMIENTOS | 1
Lubricación de rodamientos | 2
Lubricación de rodamientos bombas y motor | 1
Lubricación de rodamientos del blower | 1
Lubricación de rodamientos y chumaceras | 1
Lubricación de válvulas y accesorios planta de agua helada | 1
Lubricación en general | 4
Lubricación general | 1
Lubricación general (si es necesaria) | 2
Lubricación rodamientos y chumaceras | 2
Lubricar el motor y los rodamientos del sistema | 2
Lubricar los acoples si se requiere | 2
Lubricar los motores ventiladores del condensador y evaporador. | 1
Lubricar los rodamientos del mecanismo de ajuste de los alabes | 1
Lubricar motor del ventilador | 2
Lubricar rodamientos | 4
Lubricar rodamientos (si aplica) | 2
Lubricar rodamientos de motores y ventiladores (si aplica) | 1
Lubricar rodamientos del motor | 2
Lubricar rodamientos del motor y/o eje | 3
MANEJADORA | 1
Mantenimeinto de electroválvulas de drenaje de las torres. | 1
Mantenimiento del filtro de arena o piscina | 1
Mantenimiento general al quemador (Incluye limpieza general) | 1
Mantenimiento general verifique válvula de compuerta (si aplica) | 3
MANTENIMIENTO GENERAL. Limpiar y pintar partes oxidadas según sea necesario (Filtro secador. Parrilla del Ventilador) | 2
Mantenimiento general. limpieza ajustes y lubricación de los componentes de potencia y control del equipo | 2
MANTENIMIENTO GENERAL. Verificar existencia de todos los tornillos en gabinetes. cambiar averiados. | 2
MANTENIMIENTO GENERAL. Verifique la condición externa del gabinete (golpes. corrosión. pintura) Sugerir overhaul de requerirse. | 2
Mantenimiento Lámpara Ultravioleta | 1
Mantenimiento PTH | 1
Marcación de cables y terminales de potencia y control | 4
Medición de aislamiento eléctrico | 1
Medición de aislamiento eléctrico motor | 1
Medición de aislamiento en los motores | 5
Medición de condiciones técnicas como voltaje- amperaje y presión antes de realizar el mantenimiento. | 1
Medición de condiciones técnicas como voltaje- amperaje- presión de gas refrigerante y presión de entrada y salida de agua | 1
Medición de consumo eléctrico y voltaje en compresores y ventiladores | 1
Medición de corrientes y voltaje. | 2
Medicion de Horometro | 2
Medición de PH del agua de circulación del sistema. | 1
Medición de presión de los circuitos primario y secundario. | 1
Medición de presión de refrigerante en el sistema (650 PSI alto / 450 PSI bajo). | 1
Medición de presiones de alta- baja y aceite- si aplica. | 5
Medición del delta de temperatura en circuito primario. | 1
Medición del delta de temperatura en circuito secundario. | 1
Mediciones de voltaje y corriente del equipo en general. | 5
Medir la caída de temperatura de aire en el serpentín | 3
Medir los consumos de corriente y comparar con los valores de placa y datos anteriores. | 1
Medir presión (entrada y salida) de cada intercambiador PSI | 1
Medir presion: succion-descarga-aceite-separador aceite-filtro aceite | 1
Medir temperatura (entrada y salida) de cada intercambiador °F | 1
Medir temperatura de suministro y retorno | 6
Motor 1: Amperaje y voltaje | 1
Motor 2: Amperaje y voltaje | 1
Motor 3: Amperaje y voltaje | 1
Motor Bomba 1: Amperaje y Voltaje | 1
Motor Bomba 3: Amperaje y Voltaje | 1
Motor condensador 1 :Amperaje y Voltaje | 1
Motor Condensador 2: Amperaje y voltaje | 1
Motor Condensador 3: Amperaje y voltaje | 1
Motor Condensador 4: Amperaje y voltaje | 1
MOTOR CONDENSADOR. Inspeccionar y limpar aspa(s) del ventilador | 2
MOTOR CONDENSADOR. Inspeccione si hay corrosión en base o soporte | 2
MOTOR CONDENSADOR. Revisar balance y alineación | 2
MOTOR CONDENSADOR. Verificar ajuste del eje y juego axial | 2
MOTOR CONDENSADOR. Verificar estado del cableado. | 2
MOTOR CONDENSADOR. Verificar ruidos en rodamientos del motor y/o eje | 2
MOTOR CONDENSADOR. Verificar y apretar los pernos de anclaje del motor y ventilador | 2
Motor condensador: Amperaje y voltaje | 1
Motor Evaporador: Amperaje y voltaje | 1
Motor Torre : Amperaje y Voltaje | 1
Motor ventilador condensador medir y registrar consumo de amperaje | 3
MOTOR/VENTILADOR SUMINISTRO. Ajustar acoples. poleas y bandas | 1
MOTOR/VENTILADOR SUMINISTRO. Ajustar acples. poleas y bandas | 1
MOTOR/VENTILADOR SUMINISTRO. Inpeccionar rodamientos del ventilador. Verificacion de juego/ajuste de los rodamiendos/chumaceras | 2
MOTOR/VENTILADOR SUMINISTRO. Inpeccionar ruido en rodamientos del ventilador | 2
MOTOR/VENTILADOR SUMINISTRO. Inspeccionar acoples. poleas y correas. | 2
MOTOR/VENTILADOR SUMINISTRO. Inspeccionar Correas. Solicitar remplazo. | 2
MOTOR/VENTILADOR SUMINISTRO. Limpiar alabes y motor (según requira) | 2
MOTOR/VENTILADOR SUMINISTRO. Lubricar rodamientos | 2
MOTOR/VENTILADOR SUMINISTRO. Revisar alineacion. balanceo y ajuste del eje. | 2
MOTOR/VENTILADOR SUMINISTRO. Revisar y registrar corriente y voltaje de operación. | 2
MOTOR/VENTILADOR SUMINISTRO. VENTILADOR SUMINISTRO Inspeccionar alabes del ventilador. Verificar corrosion y desgaste | 2
MOTOR/VENTILADOR SUMINISTRO. Verificar olguras en caracol | 2
Motor: Amperaje y voltaje | 1
Mtto Tablero controlador de dosificación auto.(estado de cableado-apriete de terminales) | 1
Nivel de ruido | 3
Observar temperaturas de superficie. Analizar resultado | 1
Operar Torre y Bomba de Condensación. | 1
Overhaul | 1
Overhaul si se requiere (40.000 horas / 8-10 años) (trabajo cotizado) | 1
Panel de control revisar y ajustar todas las conexiones eléctricas | 3
PANEL DE CONTROL. Inspeccionar limpieza. residuos y caja de control. Ajuste de terminalciones. Limpiar y apretar según necesidad | 2
PANEL DE CONTROL. Inspeccionar y limpiar todos los contactores | 2
PANEL DE CONTROL. Revisar y Ajustar todas las conexiones eléctricas | 2
Permutación del funcionamiento de bombas (Desde Metasys). | 1
Pintura de mantenimiento | 2
Pintura de mantenimiento bombas. tuberías. válvulas. accesorios. base y motor | 3
Pintura de mantenimiento de bandejas de condensación con epóxico | 1
Pintura de mantenimiento del equipo y válvulas de la planta de agua helada | 1
Pintura de mantenimiento del equipo. tuberías y válvulas de la planta de agua helada | 2
Pintura general del equipo y sus bases | 1
Pintura. (Cuando se requiera) | 4
Pintura. Ver numeral Pintura | 2
Pintura.(Cuando se requiera) | 2
Poner en marcha de los equipos por 10 minutos y monitorear condición final de operación. | 1
Presión en psi de baja | 7
Presuriza, sistema de presión por condensación | 1
Probar secuencia de los descargadores. (Entrada/salida del compresor en función de la carga) | 1
Probar secuencia de todos los controles (switch flujo. sensor temperatura. presión refrigerante) | 1
Probar sensores de temperatura y cambio por condición- de ser requerido. | 1
Prueba de calidad de agua al circuito de agua fría (trabajo cotizado) | 1
Prueba de hermeticidad (búsqueda de fugas) | 1
Prueba de los dispositivos de protección-presostatos-protectores de fase | 1
Pruebas de control y potencia con los equipos en operación (Disparos de térmicos). | 1
Pruebas de disparo y alarma de todos los dispositivos de protección | 6
Pruebas de disparo y alarma de todos los dispositivos de protección-presostatos-temporizadores protectores de fase y relés de protección | 1
Pruebas de disparo y alarma de todos los dispositivos de protección. | 1
Pruebas de disparo y alarma de todos los dispositivos de protección. presostatos. temporizadores protectores de fase y relés de protección | 2
Pruebas de operación y simulaciones por concentración de gases | 1
Puesta en marcha de los equipos durante 2 horas para garantizar el perfecto funcionamiento. | 1
Puesta en marcha de los equipos por 10 minutos | 1
Puesta en marcha del equipo | 1
Quitar tension | 1
Quitar tensión | 1
RASPAR Y PINTAR MARCAS DE OXIDO SI SE REQUIERE (TRABAJO A COTIZAR/SUGERIR SERVICIO) | 1
RASPAR Y PINTAR MARCAS DE OXIDO SI SE REQUIERE (TRABAJO A COTIZAR/SUGERIR SERVICIO) | 1
Raspar y pintar marcas de óxido si se requiere. Si está en avanzado estado de corrosión recomendar correctivo | 2
Reajustar el nivel de aceite del FGB/R | 1
Realizar análisis de aceite (trabajo cotizado) | 1
Realizar análisis de vibración a motor (trabajo cotizado/sugerir servicio) | 2
Realizar análisis de vibración en rodamientos a motor compresor (trabajo cotizado) | 1
Realizar análisis de vibración en rodamientos a motor. compresor (trabajo cotizado) | 1
Realizar limpieza y lubricación de motores (engrasar chumaceras- baleros/cojinetes según sea necesario). | 1
Realizar mantenimiento a electroválvulas. | 1
Realizar medición de voltaje-amperaje-presión de gas refrigerante. | 1
Realizar prueba de funcionamiento de Switch de temperatura y Switch de presión para cada equipo. | 1
Reapretar soportes, pernos y tornillos en general. | 1
Reapretar soportes- pernos y tornillos en general. | 1
Recomendar análisis de vibración en motores/eje /rodamientos | 2
Recomendar cambio de capacitor del motor evaporador | 7
Recomendar cambio del filtro secador | 1
Recomendar desmonte de evaporador para desincrustar. | 4
Recomendar desmonte para desincrustar | 3
Reemplazar banco de baterías anual u8000 horas de operaión | 1
Reemplazar Baterías UCB | 1
Reemplazar coolant del arrancador. | 1
Reemplazar el encendido | 1
Reemplazar el filtro de aceite del FGB/R | 1
Reemplazar el separador de Aire/Aceite FGB/R | 1
Reemplazar filtro de aceite y limpieza de strainers. | 1
REEMPLAZO DE FILTROS | 1
Reemplazo de filtros | 4
Registrar la presión de entrada y salida de agua de agua | 2
Registrar la temperatura de entrada y salida de agua | 2
Registrar presión de descarga refrigerante | 1
Registrar presión de succión de refrigerante | 1
Registrar temperatura de entrada de agua condensador (si aplica) | 1
Registrar temperatura de entrada de agua evaporador | 1
Registrar temperatura de salida de agua condensador (si aplica) | 1
Registrar temperatura de salida de agua evaporador | 1
Registrar todas las presiones y temperaturas- analizar | 1
Registrar todos los parámetros de temperatura y presiones | 2
Registrar y verifique corriente y voltaje de todos los motores y compresor(es) | 2
Registrar y verifique temperatura ambiente | 2
Registrar y verifique temperatura de retorno de aire (ref.: 23°c a 25°c) | 2
Registrar y verifique temperatura de suministro de aire (ref.: 12°c a 15°c) | 2
Registro de amperaje | 1
Registro de voltaje | 1
Repare o reemplace las juntas si son necesario (trabajo cotizado/sugerir servicio) | 2
Reponer el nivel del refrigerante (trabajo cotizado) | 2
Reporte de falla de operación de los equipos y novedades en el sistema de monitoreo desde la estación de trabajo | 6
Reposición de aceite de compresor y refrigerante- según medición. | 1
Resistencia: Amperaje y Voltaje | 1
Retirar con agua a presión con hidrolavadora. | 1
Retiro con agua a presión con hidrolavadora | 1
Retiro de suciedad con agua a presión | 1
Revisar acumulación de polvo en filtro. Limpiar de ser necesario. | 6
Revisar acumulación polvo en serpentín evaporador. | 7
Revisar ajuste acople tubería entrada y salida | 3
Revisar ajuste del switch de vacío (si aplica) | 2
Revisar alineación balanceo y ajuste del eje. | 1
Revisar alineación. balanceo y ajuste del eje. | 4
Revisar alineación. Si presenta vibración excesiva notificar | 2
Revisar balance y alineación | 5
Revisar carga de refrigerante | 2
Revisar ciclo de pump down (si aplica) | 3
Revisar cojinetes y/o rodamientos | 3
Revisar con el cliente problemas o novedades | 2
Revisar condición de aceite y nivel (comp. Reciprocantes) | 1
Revisar condición de aceite y nivel (comp. Scroll) | 1
Revisar condición del aceite | 3
Revisar conexiones del sistema eléctrico. | 1
Revisar conexiones eléctricas | 3
Revisar contactores. Sugerir cambio | 1
Revisar contactores. Sugerir cambio anual | 4
Revisar correcta operación de contactores (ruido. chispa. estado) | 1
Revisar diferencia de presión de aceite (no en comp. Scrolls) | 1
Revisar dificultades de operación con el cliente | 1
Revisar ductería y aislante de la misma. | 1
Revisar el control de temperatura. | 1
Revisar el interruptor principal de la bomba | 2
Revisar el nivel de aceite | 3
Revisar el nivel de aceite del compresor. Reponer de ser necesario. | 1
Revisar el suministro del agua/válvula de llenado | 2
Revisar el switch de presión. | 1
Revisar el voltaje y amperaje tanto de la evaporadora como del compresor. | 1
Revisar empaque de puerta y bisagra. | 1
Revisar estado instrumentos temperatura de entrada y salida. Registrar valores (°c/°f). Reporte si es necesario. | 2
Revisar estado abrazaderas/soportes de tubería para asegurar vibración adecuada | 1
Revisar estado de filtros de refrigerante. Recomendar cambio. | 2
Revisar estado de las aletas en condensador | 2
Revisar estado de las aletas en evaporador | 2
Revisar estado y limpieza de las conexiones eléctricas (terminales. cables) | 1
Revisar estructura fisica y componentes electricos y electronicos. Oxidación- sulfatación. Suciedad. | 1
Revisar fugas de aceite o refrigerante | 1
Revisar fugas de combustible LPNG (conexiones- válvulas- compresores- etc) | 1
Revisar fugas de refrigerante | 1
Revisar funcionamiento de controles mecánicos- eléctricos- contactos- capacitores y protectores de sobrecarga. | 1
Revisar gas refrigerante. Reponer si está por fuera de los rangos de operación por diseño. | 1
Revisar juntas antivibratorias (trabajo cotizado/sugerir servicio) | 1
Revisar la correcta secuencia de operación en el control de arranque | 2
Revisar la operación del sistema. | 1
Revisar la protección de sobrecorriente | 2
Revisar la resistencia/calentador del aceite | 2
Revisar lecturas de presión y temperatura en sensores digitales y análogos | 1
Revisar los controles de operación y seguridad | 1
Revisar motores ventiladores del condensador y evaporador- fajas y poleas de transmisión | 1
Revisar nivel de aceite | 3
Revisar operación de calentador/resistencia del Carter | 4
Revisar operación de control en bajas temperaturas (zonas climáticas frías -ejm Bogotá. etc.) Sugerir cambio de sensores si aplica | 1
Revisar operación de la resistencia/calentador de aceite | 2
Revisar operación de manómetros (según sea necesario) | 2
Revisar operación del termostato | 2
Revisar presencia de vibraciones en motores. compresores. Si encuentra anormalidad identificar causa y sugerir correctivo | 4
Revisar prisioneros | 1
Revisar problemas de condensación de agua | 1
Revisar problemas de condensación de agua. (Flujo adecuado de agua y approach interior a 5°c) | 1
Revisar protectores de lluvia (si poseen) | 1
Revisar ruidos o condiciones anormales en ventilador. motor y compresor. Identificar causa | 2
REVISAR RUIDOS Y TEMPERATURA EXCESIVA EN RODAMIENTOS | 1
Revisar ruidos y temperatura excesiva en rodamientos | 5
Revisar set points de los controles y dispositivos de seguridad (presostatos. switch flujo) | 1
Revisar si hay fugas en las válvulas de apertura y cierre | 2
Revisar soportes del motor | 4
Revisar superficies aleteadas del serpentín | 1
Revisar temperatura de descarga y retorno del aire | 2
Revisar temperatura interna de congelación y refrigeraciónn | 1
Revisar todas luces de indicación y operación del panel de control | 2
Revisar vibración en las tuberías y abrazaderas de seguridad | 5
Revisar visualmente estado de controles y dispositivos de seguridad (daños. roturas. fijaciones. etc.) | 1
Revisar voltaje y consumo de corriente en motores | 2
Revisar voltaje- corriente y presión de gas refrigerante. | 1
Revisar y ajustar controles críticos de operación y seguridad (switch flujo. alarmas. termostato. resistencia compresores) | 1
Revisar y ajustar controles de operación críticos y controles de seguridad | 2
Revisar y ajustar todas las conexiones eléctricas | 2
Revisar y registrar corriente y voltaje de operación. | 5
Revisar y registrar la presión de aceite de descarga (si aplica) | 3
Revisar y registrar temperatura de entrada y salida | 2
Revisar/ajustar conexiones eléctricas. | 1
Revisar/ajustar el switch de flujo si se requiere (si aplica) | 2
Revisar/ajustar y limpiar paneles de control y conexiones eléctricas. | 5
Revise funcionamiento de la válvula solenoide (si aplica) y válvula de expansión | 2
Revise la válvula solenoide y expansión para funcionamiento adecuado | 3
Revisión acometida eléctrica | 4
Revisión Actuadores Válvulas tres vías Ok. | 1
Revisión de vástago de la válvula | 2
Revisión de alineación de poleas y el ajuste de tensión en las correas | 2
Revisión de alineación de poleas. bandas y acoples | 2
Revisión de alineación y tensión de bandas y poleas (cambio de ser necesario) | 4
REVISION DE ALINEACION. BALANCEO DE EJE Y SEGURO DEL EJE (PRISIONERO) | 2
Revisión de alineación. balanceo de eje y seguro del eje (prisionero) | 3
Revisión de amperaje en unidad y corrección según condición. | 1
Revisión de breakers | 1
Revisión de capacitores correctores de factor de potencia | 2
Revisión de componentes físicos y mecanicos | 1
Revisión de compuertas | 2
Revisión de conexiones eléctricas y retorqueo de borneras en la evaporadora | 1
Revisión de contactos y bimetálicos del interruptor y protección de motores | 1
Revisión de control eléctrico en motor ventilador (revisar y ajustar conexiones eléctricas) | 3
Revisión de controles de operación. Estado de capacitores. Sugerir cambio | 4
Revisión de controles de operación. Verificar sensores. Usar software diagnostico | 1
Revisión de electro válvulas y prisioneros | 1
Revisión de escapes de refrigerante y corrección | 3
Revisión de estado de filtros de aire. | 2
Revisión de estado de tuberías y conexiones flexibles a la máquina | 1
Revisión de estado del Blower y ventilador | 1
Revisión de estructura fisica y componentes electricos y electronicos | 1
Revisión de filtro secador y estado de aceite | 1
Revisión de filtros de succión aire a condicionado | 1
Revisión de filtros secadores y mirillas | 1
Revisión de filtros secadores y mirillas (cambio si es necesario) | 1
Revisión de fuga en válvula | 2
Revisión de fugas | 2
Revisión de fugas de refrigerante | 1
Revisión de fugas y estado general del equipo | 1
Revisión de gas refrigerante | 1
Revisión de impermeabilización interior del tanque | 2
Revisión de interfaces entre tarjetas. controladores. Gateway y SCADA | 2
Revisión de la alimentación eléctrica del tablero a la unidad preventivo de la unidad. | 1
Revisión de la carga de refrigerante (si es necesario) | 1
Revisión de la fijación del motor con la base. | 1
Revisión de la mirilla de líquido para verificar la presencia de humedad en el sistema | 2
Revisión de la presión y ajuste de carga del refrigerante. | 5
Revisión de la resistencia del cárter | 1
Revisión de las válvulas de paso y servicio | 4
Revisión de los componentes internos. la cual comprende inspección visual al estado interno del cableado y puntos de conexión del equipo. | 2
Revisión de los rodamientos. poleas. bandas y acoples del motor y ventilador (cambio si es necesario) | 2
Revisión de los soportes | 1
Revisión de los soportes de ductos | 2
Revisión de luces pilotos del tablero | 1
Revisión de manómetro en el Filtro del Ecoplant | 1
Revisión de Medidor de Conductividad | 1
Revisión de motor | 1
Revisión de motor de condensación | 1
Revisión de motores de evaporación | 6
Revisión de motores eléctricos | 1
Revisión de nivel del equipo | 1
Revisión de operación de sensores | 4
Revisión de operación del control de temperatura | 2
Revisión de parámetros: sobrecalentamiento. subenfriamiento y temperaturas. | 2
Revisión de paredes para verificar grietas y fugas | 2
Revisión de persianas del evaporador | 5
Revisión de persianas exteriores y fugas de agua | 1
Revisión de poleas | 1
Revisión de presión de agua por condensación | 1
Revisión de presión de gas. | 2
Revisión de presiones de succión y descarga del compresor | 1
Revisión de protecciones térmicas | 1
Revisión de protecciones: breaker. presostato. switch de flujo o relay térmico. | 2
Revisión de regillas de suministro y retorno de aire a condicionado | 1
Revisión de rejillas protectoras de los ventiladores (arañas) | 1
Revisión de rodamientos de los motores del evaporador | 2
Revisión de rodamientos del motor del evaporador | 2
Revisión de rodamientos y bujes en general | 1
Revisión de rodamientos-chumaceras y bujes | 1
Revisión de rodamientos. chumaceras y bujes | 3
Revisión de rodamientos. prisioneros. bujes en general de blower y motor ventilador | 5
Revisión de rodamientos. prisioneros. chumaceras o bujes en general | 1
Revisión de rodamientos. prisioneros. chumaceras y bujes en general | 5
Revisión de ruidos | 1
Revisión de sello mecánico. tornillos y carcaza (cambio de ser necesario) | 3
Revisión de sellos | 1
Revisión de sensores de temperatura | 1
Revisión de sensores de temperatura. humo. CO2 y presión diferencial | 1
Revisión de serpentines y lavado de bandejas | 1
Revisión de temperatura de entrada y salida de aire a condicionado | 1
Revisión de termómetros | 1
Revisión de termostato | 1
Revisión de válvulas de drenaje | 2
Revisión de válvulas de servicio. verificación de su operación | 3
Revisión de vibraciones | 1
Revisión de voltaje y corriente | 1
Revisión de voltaje- corriente y presión de gas refrigerante | 1
Revisión de voltaje- corriente y presiones | 1
REVISION DE VOLTAJES. AMPERAJES . COMPARAR CON VALORES DE PLACA | 2
Revisión de voltajes. amperajes. comparar con valores de placa | 3
Revisión del acople flexible tipo elastómero motor – bomba (cambio de ser necesario) | 1
Revisión del acople flexible tipo elastómero motor-bomba (cambio de ser necesario) | 2
Revisión del aislamiento térmico de la tubería (reparación de ser necesario) | 1
Revisión del alineamiento del acople de la moto bomba | 1
Revisión del anclaje | 1
Revisión del control de aceite | 1
Revisión del control de temperatura | 1
Revisión del control de volumen | 1
Revisión del control de volumen de aire | 2
Revisión del estado de la estructura | 1
Revisión del estado del aislamiento térmico del todo el equipo. | 2
Revisión del funcionamiento compresor | 6
Revisión del motor. Medir los consumos de corriente y comparar con los valores de placa y datos anteriores. Inspeccionar y reporta el estado de los rodamientos y la temperatura del motor. | 4
Revisión del nivel de aceite de purga. | 1
Revisión del sistema de control automático y mando a distancia. | 1
Revisión estado físico. Sugerir latonería/pintura | 5
Revisión estado físico. Tornillos y estado del gabinete y parrillas. Aplique anticorrosivo. | 4
Revisión estado parillas protección. | 1
Revisión flotadores de nivel | 1
Revisión funcionamiento bombas de agua | 1
Revisión general de la red de agua | 1
Revisión general de tornillería | 1
Revisión general del estado de corrosión de los equipos- pintar en caso de ser necesario. | 1
Revisión general del tablero de control y potencia | 5
Revisión general del tren de válvulas de gas natural | 1
Revisión general y Prueba de funcionamiento control de voltaje | 1
Revisión general y Prueba de funcionamiento de amperimetro | 1
Revisión general y Prueba de funcionamiento de Breakers | 1
Revisión general y Prueba de funcionamiento de fusibles | 1
Revisión general y Prueba de funcionamiento de temporizador | 1
Revisión general y Prueba de funcionamiento de voltimetro | 1
Revisión general y pruebas de funcionamiento de contactoresy y regletas | 1
Revisión general y pruebas de funcionamiento de: contactores- regletas- para conexión- breakers- temporizadores- control de voltaje- fusibles- voltímetro- amperímetro- transformador y demás componentes de cada tablero eléctrico- donde aplique. | 4
Revisión nivel de aceite del compresor. | 5
Revisión nivel y estado del aceite del cárter del compresor | 2
Revisión nivel y estado del aceite del compresor | 2
Revision parametros posterior. Amperaje compresor 1 y 2 | 17
Revision parametros posterior. Amperaje motor 1 y 2 | 18
Revision parametros posterior. Voltaje compresor 1 y 2 | 18
Revision parametros posterior. Voltaje motor 1 y 2 | 18
Revision parametros posterios. Amperaje compresor 1 y 2 | 1
Revision parametros previos. Amperaje compresor 1 y 2 | 18
Revision parametros previos. Amperaje motor 1 y 2 | 18
Revision parametros previos. Voltaje compresor 1 y 2 | 18
Revision parametros previos. Voltaje motor 1 y 2 | 18
Revisión presión de aceite | 1
Revisión presión de descarga | 1
Revisión presión refrigerante | 1
Revisión presión refrigerante (si es necesario) | 8
Revisión rejillas protectoras de los ventiladores (arañas) | 2
Revisión resistencias de calentamiento aceite | 6
Revisión temperatura del agua y Limpieza general del equipo | 1
Revisión válvula flotador del tanque | 2
Revisión visual de la tubería para detectar fugas de refrigerante | 5
Revisión y ajuste bases anti vibratorias y tortillería | 1
Revisión y ajuste de aspas y soportes | 1
Revisión y ajuste de bandas y poleas | 2
Revisión y ajuste de cables de terminales y borneras | 1
Revisión y ajuste de cables. terminales y borneras | 1
Revisión y ajuste de contactores | 1
Revisión y ajuste de contactores y conexiones electricas | 1
Revisión y ajuste de contactores. breaker. térmicos. terminales. relés. plug de conexión. toroides. etc. | 3
Revisión y ajuste de contactores. breaker. térmicos. terminales. Relés. plugs de conexión. toroides. etc. | 2
Revisión y ajuste de contactos eléctricos | 1
Revisión y ajuste de elementos eléctricos | 1
Revisión y ajuste de la programación y direccionamiento de los equipos en la estación de trabajo | 2
Revisión y ajuste de las poleas. bandas y acoples del motor y ventilador (cambio si es necesario) | 1
Revisión y ajuste de las variables de programación del sistema central e historial de alarmas | 4
Revisión y ajuste de los controladores | 4
Revisión y ajuste de microprocesadores (si aplica) | 2
Revisión y ajuste de operación de la válvula de expansión. presostatos. termostatos. controles de seguridad. control de aceite. temporizador. etc. | 2
Revisión y ajuste de parámetros de operación | 2
Revisión y ajuste de parámetros del sistema de control. comunicación y variadores de velocidad | 1
Revisión y ajuste de terminales | 1
Revisión y ajuste de tornillos y remaches | 1
Revisión y ajuste de tortillería | 1
Revisión y ajuste del mueble en general empaques-tornillería-aislamientos y bases | 1
Revisión y ajuste del mueble en general empaques. tornillería. aislamientos y base | 1
Revisión y ajuste del mueble en general empaques. tornillería. aislamientos y bases | 2
Revisión y ajuste del mueble en general empaques. tornillería. aislamientos y bases. | 2
Revisión y ajuste en general de soportes. vibraciones y elementos de sujeción | 4
Revisión y ajustes de la programación de los sistemas de control. instrumentación. monitoreo y supervisión de los Chiller. las plantas de agua helada y los sistemas de extracción de humos de los túneles viales. | 1
Revisión y ajustes de tornillos y remaches | 2
Revisión y calibración de transductores. sensores y switch de flujo | 2
Revisión y Calibración de transductores. sensores. switch de flujo | 2
Revisión y calibración de válvulas y elementos de Medición y control | 1
Revisión y calibración del control de nivel | 1
Revisión y calibración dispositivos de control y protección eléctrica y electrónica | 2
Revisión y calibración dispositivos de control y protección eléctrica y electrónicas | 1
Revisión y calibración dispositivos de control y protección eléctrico y electrónicos | 4
Revisión y corrección de fugas | 2
Revisión y estado general de los conductos. aislamientos y soportes | 2
Revisión y funcionamiento compresor | 1
Revisión y funcionamiento de control remoto. inspección y cambio de baterías | 4
Revisión y funcionamiento de dámper y actuadores | 1
Revisión y funcionamiento de dámpers | 1
Revisión y funcionamiento de dampers y actuadores | 1
Revisión y funcionamiento del control remoto | 2
Revisión y funcionamiento del control remoto (cambio de baterías de ser necesario) | 2
Revisión y funcionamiento en general | 1
Revisión y lectura de la temperatura del agua a la entrada y salida | 1
Revisión y lectura de temperaturas de operación del sistema | 2
Revisión y limpieza contactos y bimetálicos del interruptor y protección de motores | 3
Revisión y limpieza de bandejas y tubería de drenaje | 4
REVISION Y LIMPIEZA DE CONTROL ELECTRICO EN MOTOR VENTILADOR (Revisar y ajustar conexiones electricas) | 1
REVISION Y LIMPIEZA DE CONTROL ELECTRICO EN MOTOR VENTILADOR (Revisar y ajustar conexiones electricas) | 1
Revisión y limpieza de difusores | 2
Revisión y limpieza de difusores y rejillas | 1
Revisión y limpieza de filtro de aire | 2
Revisión y limpieza de filtros de aire. | 1
Revisión y limpieza de frenteras y aletas deflectoras | 1
Revisión y limpieza de los conductos para determinar su estado y aislamiento | 1
Revisión y limpieza de motor - ventilador | 1
Revisión y limpieza de rejillas | 6
Revision y limpieza de valvulas de drenaje | 1
Revisión y limpieza del área de evaporación | 1
Revisión y limpieza del tanque de reposición | 2
Revisión y limpieza interna y externa de tablero eléctrico. filtros y extractores | 4
Revisión y limpieza los ventiladores axiales y centrífugos. | 2
Revisión y limpieza motor - ventilador | 1
Revisión y limpieza motor-ventilador | 1
Revisión y lubricación de los rodamientos del eje del ventilador (si aplica) | 1
Revisión y mantenimiento de bases y anclajes | 6
Revisión y mantenimiento de la instrumentación. sensores y transmisores | 4
Revisión y mantenimiento de la tubería para determinar su estado y aislamiento | 5
Revisión y mantenimiento de los conductos para determinar su estado y aislamiento | 2
Revisión y mantenimiento de programadores | 1
Revisión y mantenimiento de programadores PLC y dispositivos de red | 4
Revisión y mantenimiento motores eléctricos | 3
Revisión y prueba de comunicación de los controladores con la estación de trabajo | 2
Revisión y prueba de fugas de refrigerante. | 1
Revisión y prueba de luces pilotos | 1
Revisión y prueba de luces pilotos. pulsadores y selectores | 4
Revisión y Prueba de operación de equipos en la estación de trabajo | 2
Revisión y prueba de válvulas de control de nivel | 2
Revisión y tensionamiento de correas | 1
Revisión y/o Ajuste del control de temperatura o termostato | 1
Revisión-ajuste y limpieza de terminales de potencia y control | 1
Revisión-peine y limpieza del serpentín | 1
Revisión. ajuste y limpieza de arrancadores y variadores de velocidad | 3
Revisión. ajuste y limpieza de breakers | 1
Revisión. ajuste y limpieza de terminales | 1
Revisión. ajuste y limpieza de terminales de potencia y control | 5
Revisión. limpieza de rejillas y toma de lectura de temperatura | 1
Revisión. limpieza y ajuste de las conexiones eléctricas. | 2
Revisión. limpieza y calibración de los sistemas de control nivel de CO. anemómetros y opacímetros | 1
Revisión. peine y limpieza del serpentín | 3
Sacar los insumos | 1
Se espera un tiempo de 10 minutos y se realiza prueba de succión | 1
Serpentín condensado por agua inspeccionar y revisar fugas. Revisar ajuste acople tubería entrada y salida | 2
Serpentín condensador inspecciones las superficies de las aletas y tubos. Notificar estado y daños en aletas y evidencia de corrosión y fugas | 4
SERPENTIN CONDENSADOR POR AGUA. Limpiar tubos de requerise (COTIZAR TRABAJO. SUGERIR SERVICIO) | 1
SERPENTIN CONDENSADOR POR AGUA. Revisar estado Instrumentos Temperatura de entrada y salida. Registrar valores (°C/°F). Reporte si es necesario. | 1
SERPENTIN CONDENSADOR POR AGUA. SERPENTINES CONDENSADO POR AGUA inspeccionar y revisar fugas. Revisar ajuste acople tuberia entrada y salida | 1
SERPENTIN CONDENSADOR. Inspeccionar limpieza del serpentin. Limpiar superficies de ser necesario para asegurar correcto funcionamiento | 1
SERPENTIN CONDENSADOR. Revisar vibración en las tuberías y abrazaderas de seguridad | 1
SERPENTIN CONDENSADOR. SERPENTIN CONDENSADOR inspecciones las superficies de las aletas y tubos. Notificar estado y daños en aletas y evidencia de corrosion y fugas | 1
Serpentín evaporador inspeccione el serpentín | 3
SERPENTIN EVAPORADOR. Inspeccionar la bandeja de condensado y limpie si es necesario | 2
SERPENTIN EVAPORADOR. inspeccionar las superficies de las aletas y tubos. Notificar estado y daños en aletas y evidencia de fugas | 2
SERPENTIN EVAPORADOR. Inspeccione limpieza del serpentín. limpiar de ser necesario. | 2
SERPENTIN EVAPORADOR. Revise funcionamiento de la válvula solenoide (si aplica) y valvula de expansión | 2
SERPENTIN EVAPORADOR. Verificar el aislamiento del bulbo y seguridad de la válvula de expansión | 2
Serpentines condensador por agua inspeccionar y revisar fugas | 3
Servicio de acondicionamiento y limpieza a sistema electrico y electronico | 1
Servicio de inspección y lubricación a rodamiento motor ventilador | 1
Servicio indicar comentarios del cliente referente al servicio | 1
Servicio verificar con el cliente estado de funcionamiento del equipo. | 1
Si es condensado por agua adicionalmente: Registro de la Temperatura de agua de condensación. a la entrada y la salida del condensador. | 1
SISTEMA DE CONTROL . SISTEMA DE CONTROL ELECTRICO verifique y ajuste conexiones eléctricas. Limpiar/corregir sulfatación | 2
SISTEMA DE CONTROL . Verificar funcionamiento correcto (estado capacitores + contactores + temporizadores) | 2
Sistema de control eléctrico verifique y ajuste conexiones eléctricas | 3
Sistema de control eléctrico verifique y ajuste conexiones eléctricas. Limpiar/corregir sulfatación | 2
Sistema de Control Electrico. verifique y ajuste conexiones eléctricas. Limpiar/corregir sulfatación. | 2
Sugerir cambio de correas (si aplica) | 1
Sugerir cambio de dispositivos de seguridad (switch de flujos. sensores presión y temperatura. válvulas de alivio) | 1
Sugerir medición de nivel aislamiento del motor- meggueo | 1
Sugerir prueba de acidez (trabajo a cotizar) | 4
Sugerir revisión de calidad de agua del sistema cerrado y aplicación de químico | 1
T.ambiente recinto posterior | 1
T.ambiente recinto posterior y T.exterior posterior | 18
T.ambiente recinto previo | 1
T.ambiente recinto previo y T.exterior previo | 18
T.entrada Conder posterior | 19
T.entrada Conder previo | 19
T.exterior posterior | 1
T.exterior previo | 1
T.retorno equipo posterior | 1
T.retorno equipo previo | 1
T.suministro equipo posterior y T.retorno equipo posterior | 18
T.suministro equipo previo | 1
T.suministro equipo previo y T.retorno equipo previo | 18
Tanque Agua-Drenaje de tanque y limpieza de residuos sólidos en pisos y paredes | 1
Tanque Agua-Limpieza de filtros | 1
Tanque Agua-Revisión de impermeabilización interior del tanque | 1
Tanque Agua-Revisión de paredes para verificar grietas y fugas | 1
Tanque Agua-Revisión de válvulas de drenaje | 1
Tanque Agua-Revisión y prueba de válvulas de control de nivel | 1
Tanque Agua-Tratamiento químico del agua sistema cerrado | 1
Temperatura de salida- entrada de aire y de Zona | 1
Temperatura del Vyper antes del mantenimiento (°F). | 1
Temperatura del Vyper después del mantenimiento (°F). | 1
Temperatura entrada y salida de agua | 1
Temperatura final | 7
Temperatura previa | 7
Temperatura salida y entrada de aire | 1
Temperatura: entrada y salida condensador | 1
Temperatura: entrada y salida evaporador | 1
Temperatura: Suministro (°C) - Retorno (°C) -Zona (°C) | 1
Tensión de correas | 2
Termografía a tableros principales de los sistemas | 1
Termografía a todos los tableros principales del chiller | 1
Termostado posterior | 1
Termostado previo | 1
Toma de datos diarios (Temperaturas, flujos y energía térmica) | 1
Toma de datos en motores eléctricos en formato adjunto. | 1
Toma de lectura de voltaje y amperaje | 1
Toma de lectura de voltaje y corriente de motores eléctricos | 1
Toma de lectura de voltaje-amperaje y presiones | 1
Toma de lectura de voltaje. amperaje y presiones | 5
Toma de lecturas de entrada y salida de condensación | 1
Toma de lecturas de entrada y salida de evaporación | 3
Toma de lecturas de voltaje y corriente de motores eléctricos | 5
Toma de medida de amperaje y voltaje | 1
Toma de medida de amperajes y voltajes | 1
Toma de medida de temperatura de suministro y retorno | 1
Toma de medidas de temperaturas de entrada y salida del serpentín evaporador | 1
Toma de medidas de voltaje y amperaje | 1
Toma de parámetros del motor de la condensadora- y del compresor | 1
Toma de parámetros eléctricos (amperaje/voltaje) | 2
Toma de parámetros eléctricos (amperajes- voltajes) | 1
Toma de parámetros eléctricos (amperajes. voltajes) | 3
Toma de parámetros eléctricos (amperajes/voltajes) | 3
Toma de parámetros eléctricos (corriente, voltajes) | 1
Toma de parámetros eléctricos (corriente- voltaje) | 1
Toma medidas de amperaje y voltaje | 2
Tratamiento químico del agua de sistema cerrado | 2
Tratamiento químico del agua sistema cerrado | 1
Vaciado de tina revisar el suministro del agua/válvula de llenado | 1
Ventilador de retorno (si aplica) voltaje placa ____ amp ____ voltaje de operación ___ amp __ | 3
Ventilador de suministro voltaje placa ____ amp ____ voltaje de operación ___ amp __ | 3
Ventilador suministro inspeccionar alabes del ventilador. Verificar corrosión y desgaste | 4
Verificación de aislamiento del evaporador del equipo (corrección de ser necesario) | 2
Verificación de aislamiento termico del evaporador | 1
Verificación de alarmas y protecciones | 6
Verificación de apagado de los controladores o reseteo | 2
Verificación de estado de relleno fílmico- aspersores y estructura interna. | 1
Verificación de estanqueidad de refrigerante en tuberías. | 1
Verificación de fuga de fluidos | 1
Verificación de instrucciones del software (si aplica) | 2
VERIFICACION DE LA CORRECTA OPERACIÓN DE DESCONECTADORES ELECTRICOS | 1
VERIFICACION DE LA CORRECTA OPERACIÓN DE DESCONECTADORES ELECTRICOS | 1
Verificación de la correcta operación de desconectadores eléctricos | 3
Verificación de la correcta posición de los eliminadores de gotas (filtros) | 1
Verificación de las condiciones ambientales (temperatura exterior) | 2
Verificación de las condiciones y trayectoria de los ductos del sistema de aire acondicionado. | 1
Verificación de operación de elementos de protección | 4
Verificación de operación de la resistencia del cárter de la unidad | 1
Verificación de operación de sensores desde Metasys | 1
Verificación de ruidos y vibraciones | 3
Verificación de ruidos. vibraciones y balanceo | 1
Verificación de seguridades- instrumentos y conexionado eléctrico | 1
Verificación de soportes antivibratorios | 1
Verificación de temperatura de las áreas acondicionadas- máxima temperatura permitida 23°C. | 1
Verificación del arrancador del motor. | 1
Verificación del estado de los sellos y empaques (cambio de ser necesario) | 1
Verificación del estado de sellos y empaques | 1
Verificación del estado de sellos y empaques (cambio de ser necesario) | 1
Verificación del nivel de aceite | 1
Verificación estado acumulador de alta presión | 1
Verificación estado aislamiento tubería | 1
Verificación estado de piezas y funcionamiento de los componentes. | 1
Verificación estado recipiente separador de líquido. | 1
Verificación estado separador de aceite | 1
Verificación estado soportes compresor | 1
VERIFICACION FUNCIONAMIENTO DE LA PROTECCION DE SOBRECORRIENTE EN MOTOR | 1
VERIFICACION FUNCIONAMIENTO DE LA PROTECCION DE SOBRECORRIENTE EN MOTOR | 1
Verificación funcionamiento de la protección de sobrecorriente en motor | 3
Verificación funcionamiento de las bombas | 1
Verificación operación control baja y alta presión | 1
VERIFICACION OPERACIÓN DEL CONTROL ELECTRICO EN VENTILADOR | 1
VERIFICACION OPERACIÓN DEL CONTROL ELECTRICO EN VENTILADOR | 1
Verificación operación del control eléctrico en ventilador | 3
Verificación operación resistencia Carter | 1
Verificación operación termostato motor compresor | 1
Verificación operación y estado válvula de 4 vías | 1
Verificación operación y estado válvula de expansión | 1
Verificación operación y estado válvula solenoide | 1
VERIFICACION OPERACIONAL | 1
VERIFICACION OPERACIONAL | 1
Verificación operacional | 3
Verificación presiones de agua | 1
Verificación rastros de fuga | 2
Verificación rastros de fugas | 2
Verificación y ajuste de set points | 2
Verificación y ajuste de set points (si aplica) | 2
Verificación y ajuste de termostato | 3
Verificación y corrección de alarmas | 1
Verificación y en su caso corrección al ciclo de trabajo del compresor. | 1
Verificación y torque de terminales y bornes de conexión | 1
Verificación. limpieza y ajuste del barraje de los sistemas de potencia de los ccm | 4
Verificar el funcionamiento del motor blower. | 2
Verificar que el compresor quede con las guardas de proteccion. | 2
Verificar ajuste del eje | 3
Verificar ajuste del eje y juego axial | 2
Verificar amperaje de consumo- antes y después de dar el servicio de mantenimiento preventivo de la unidad. | 1
Verificar carga de refrigerante | 1
Verificar con el cliente estado de funcionamiento del equipo. | 4
Verificar condensaciones externas y anómalas. | 2
Verificar condiciones de operación | 2
Verificar condiciones técnicas como voltaje- amperaje presión después de mantenimiento realizado. | 1
Verificar contactores del motor | 2
Verificar el aislamiento del bulbo y seguridad de la válvula de expansión | 5
Verificar el bobinado y aislamiento de la resistencia (meggueo) | 2
Verificar el delta de presión en los intercambiadores | 1
Verificar el desgaste de la polea y la tensión de las correas | 2
Verificar el deshidratador de la unidad de purga | 2
Verificar el deshidratador de la unidad de purga (Si aplica) | 1
Verificar el estado de la carcasa del motor y ajuste de tornillería | 2
Verificar el estado del aislamiento del intercambiador y tuberías en general. | 1
Verificar el filtro secador y acumulador. | 2
Verificar el funcionamiento adecuado del sistema de puesta en marca | 2
Verificar el funcionamiento adecuado y ajuste todos los dispositivos de operación y seguridad | 2
Verificar el funcionamiento de la bomba de aceite | 2
Verificar el funcionamiento de los relés bimetálicos | 1
Verificar el funcionamiento de los relés bimetálicos y elementos de protección para el compresor y los motores. | 4
Verificar el juego axial | 3
Verificar el nivel de aceite de los rodamientos (si aplica) | 2
Verificar el nivel de sedimento en bandeja y retirar la acumulación si se requiere | 2
Verificar estado de anclajes del compresor | 2
Verificar estado de anclajes del compresor. | 2
Verificar estado de capacitor de arranque- medición de capacitancia. | 1
Verificar estado de indicador de líquido y filtro de secador. | 2
Verificar estado de la carcaza | 1
Verificar estado de la operación (opera continúe. no opera diagnostique) | 1
Verificar estado de pintura y latonería (sugerir trabajo si esta en mediano o avanzado estado de corrosión) | 1
Verificar estado de tubería de refrigeración al interior. Limpieza de requerir | 1
Verificar estado del cableado. | 2
Verificar estado indicador de líquido | 3
Verificar estado y limpieza de caja eléctrica de control (tarjetas ventiladores conexiones) | 1
Verificar estanqueidad general. | 1
Verificar existencia de todos los tornillos en gabinetes. cambiar averiados. | 2
Verificar fijación del compresor y base. | 2
Verificar filtro | 2
Verificar flujos de agua en el evaporador y el condensador. | 1
Verificar fuga de refrigerante y aceite | 2
Verificar fuga de refrigerante. | 2
Verificar fugas de refrigerante | 2
Verificar fugas por sello o empaques. | 2
Verificar funcionamiento bomba condensado (tanque. bomba. desagüe) | 7
Verificar funcionamiento correcto (estado capacitores + contactores + temporizadores) | 5
Verificar funcionamiento correcto del sistema. | 2
Verificar funcionamiento de las válvulas ICAD | 1
Verificar funcionamiento de todos los motores | 3
Verificar funcionamiento elementos de protección para el compresor y los motores. | 1
Verificar holguras en caracol | 5
Verificar humedad en el sistema | 1
Verificar la carcasa del motor y eje | 2
Verificar la carga de refrigerante-si bajo probar fugas en la unidad | 1
Verificar la carga de refrigerante. si bajo. probar fugas en la unidad | 4
Verificar la carga de refrigerante. si bajo. probar fugas en la unidad. | 2
Verificar la operación de la unidad de purga | 2
Verificar la operación de la unidad de purga (Si aplica) | 1
Verificar la operación del equipo con el switch de apagado y encendido del A/C. | 2
Verificar la operación del sistema de retorno de aceite. | 1
Verificar las presiones del sistema en alta y baja. Registrar valores. | 2
Verificar las condiciones generales de operación de Chiller. la planta de agua helada y monitoreo de temperaturas | 1
Verificar las condiciones generales de operación de las bombas centrifugas. presiones. caudal. voltajes. corrientes. frecuencia y velocidad | 1
Verificar las condiciones generales de operación y monitoreo de temperaturas de las zonas acondicionadas de los equipos de oficinas principales. logística. casinos Tacuí y Cuní | 1
Verificar las conexiones eléctricas en el motor | 2
Verificar modo de operación y estado de alarmas | 1
Verificar niveles de refrigerante en busca de posibles fugas (en caso de detectar fuga. reportar. diseñar y aplicar procedimiento para solución) | 2
Verificar niveles de refrigerante en busca de posibles fugas (en caso de detectar fuga. reportar. diseñar y aplicar procedimiento para solución). | 1
Verificar niveles de refrigerantes | 1
Verificar niveles y presiones de aceite lubricante | 3
Verificar obstrucciones y flujo libre de agua por drenaje y bandeja. Condensación en pared | 7
Verificar operación de las válvulas EV en sitio y desde el cuarto de control. | 1
Verificar operación de los motores/ventiladores | 5
Verificar operación de manómetros | 2
Verificar operación de todos los motores (giro. balanceo. ruido anormal). Revisar desgaste inusual en rodamientos de motores | 1
Verificar operación de ventilador de condensador | 2
Verificar operación de ventilador de suministro | 2
Verificar operación del motor. Ruidos y parámetros | 4
Verificar operación del switch de flujo | 1
Verificar operación el motor condensador | 5
Verificar operación motor ventilador. Ruidos y parámetros | 3
Verificar operación válvula de control | 3
Verificar operación válvula de control (solo para agua helada) | 3
Verificar operación y calibración del higrostato | 2
Verificar operación y calibración del termostato | 1
Verificar operación y calibración del termostato de operación (si aplica) | 1
Verificar operación y calibración del termostato de seguridad (si aplica) | 4
Verificar operación- ajustar y calibrar los controles de seguridad. | 1
Verificar operación. Ruidos congelación líneas | 1
Verificar operación. Ruidos en motor y compresor. | 4
Verificar operación. ruidos inusuales y temperatura de la superficie | 2
Verificar presiones de operación. Registrar valores | 4
Verificar protección de anti congelamiento | 1
Verificar protección de congelación (si aplica) | 3
Verificar protección de sobrecarga | 4
Verificar protección del congelado (si aplica) | 2
Verificar que el sello del racor adaptador del sistema de agua de recirculación del evaporador no presente humedad- en caso contrario- programar cambio del sello racor adaptador | 1
Verificar que los racores adaptadores de la tubería del sistema de agua de recirculación al evaporador no presenten humedad- en caso contrario- programar cambio del racor adaptador | 1
Verificar ruidos en rodamientos del motor y/o eje | 2
Verificar si hay desgaste inusual en los rodamientos | 3
Verificar si hay fugas o arrastre de agua | 2
Verificar temperatuas: Succion- descarga- aceite- separador de aceite y vyper | 1
Verificar todos los indicadores de presión y temperatura | 2
Verificar voltaje de llegada al tablero de control corresponda al diseñado para la unidad (210V / 230V). | 1
Verificar voltaje de operación sea de 12 ó 24 V. | 2
Verificar voltaje y amperaje de operación. Comparar con los de placa | 1
Verificar y ajustar las conexiones eléctricas | 2
Verificar y apretar los pernos de anclaje del motor y ventilador | 5
Verifique la condición externa del gabinete (golpes. corrosión. pintura) sugerir overhaul de requerirse. | 4
Verifique problemas operacionales con el cliente ruidos y vibraciones anormales | 1
Verifique y registre presión de descarga refrigerante | 5
Verifique y registre presión succión refrigerante | 2
Voltaje compresor 1 posterior | 1
Voltaje compresor 1 previo | 1
Voltaje compresor 2 posterior | 1
Voltaje compresor 2 previo | 1
Voltaje de alimentación | 7
Voltaje de placa________ amperaje_________volt oper_______ amp______ | 4
Voltaje motor 1 posterior | 1
Voltaje motor 1 previo | 1
Voltaje motor 2 posterior | 1
Voltaje motor 2 previo | 1
Voltaje Sumin. equipo | 1
Voltaje Sumin. equipo y Corriente Sumin. equipo posterior | 18
Voltaje Sumin. equipo y Corriente Sumin. equipo previo | 17
Voltaje Sumin. equipo previo | 1
Voltaje Sumin. equipo previo y Corriente Sumin. equipo previo | 1
Work Order (W/O) | 1

## tabla_carrascal
Codigo | Nombre | descr | desencruste | pdesencruste | limpieza | plimpieza | ajuste | pajuste | alineacion | palineacion | lubricacion | plubricacion | anticorrosivo | panticorrosivo | tp_equipo | tiempo | personas | orden | mobra | insumos | materiales | id
1 | BORNES MOTOR | AJUSTE | 1 | 60 | 1 | 30 | 1 | 30 | 1 | 90 | 1 | 90 | 1 | 120 | 1 | 0.5 | 1 | 1 | 0 | 0 | 0 | 1
2 | BLOWER | LIMPIEZA DEL BLOWER,AJUSTE TORNILLOS | 0 | 0 | 1 | 0 | 1 | 0 | 0 | 0 | 0 | 0 | 0 | 0 | 1 | 3 | 1 | 2 | 0 | 0 | 0 | 2
3 | CARACOL | LIMPIEZA, AJUSTE | 0 | 0 | 1 | 0 | 1 | 0 | 0 | 0 | 0 | 0 | 0 | 0 | 1 | 1 | 1 | 3 | 0 | 0 | 0 | 3
4 | AISLAMIENTO MANEJADORA | LIMPIEZA, | 0 | 0 | 1 | 0 | 0 | 0 | 0 | 0 | 0 | 0 | 0 | 0 | 1 | 0.5 | 1 | 4 | 0 | 0 | 0 | 4
5 | CORREAS | AJUSTE, INSPECION Y ALINEACION | 0 | 0 | 0 | 0 | 1 | 0 | 0 | 0 | 0 | 0 | 0 | 0 | 1 | 0.5 | 1 | 5 | 0 | 0 | 0 | 5
6 | AISLAMIENTO TUBERIA | LIMPEZA, Y VERIFICACION DE SU ESTADO | 0 | 0 | 1 | 0 | 0 | 0 | 0 | 0 | 0 | 0 | 0 | 0 | 1 | 1 | 1 | 6 | 0 | 0 | 0 | 6
7 | POLEAS | AJUSTE, Y ALINEACION | 0 | 0 | 0 | 0 | 1 | 0 | 0 | 0 | 0 | 0 | 0 | 0 | 1 | 0.5 | 1 | 7 | 0 | 0 | 0 | 7
8 | CABLEADO | LIMPIEZA, AMARRE Y VERIFICACION DEL ESTADO | 0 | 0 | 1 | 0 | 1 | 0 | 0 | 0 | 0 | 0 | 0 | 0 | 1 | 0.5 | 1 | 8 | 0 | 0 | 0 | 8
9 | LUB.CHUMACERAS | LUBRICAR CHUMACERAS, EJE Y BUJES | 0 | 0 | 0 | 0 | 0 | 0 | 0 | 0 | 1 | 0 | 0 | 0 | 1 | 1 | 1 | 9 | 0 | 0 | 0 | 9
10 | DUCTOS Y CUELLO | LIMPIEZA, VERIFICACION DEL ESTADO | 0 | 0 | 1 | 0 | 0 | 0 | 0 | 0 | 0 | 0 | 0 | 0 | 1 | 0.5 | 1 | 10 | 0 | 0 | 0 | 10
11 | SERPENTIN EVAPORADOR | LIMPIEZA Y DESENCRUSTE | 1 | 0 | 1 | 0 | 0 | 0 | 0 | 0 | 0 | 0 | 0 | 0 | 1 | 15 | 1 | 11 | 0 | 0 | 0 | 11
12 | VALVULA EXPANCION | REVISAR EL ESTADO Y FUGA DE LA VALVULA | 0 | 0 | 0 | 0 | 0 | 0 | 0 | 0 | 0 | 0 | 0 | 0 | 1 | 0.5 | 1 | 12 | 0 | 0 | 0 | 12
13 | CAPACITOR | LIMPIAR Y VERIFICAR ESTADO | 0 | 0 | 1 | 0 | 0 | 0 | 0 | 0 | 0 | 0 | 0 | 0 | 1 | 0.5 | 1 | 13 | 0 | 0 | 0 | 13
14 | CONTACTOR | LIMPIEZA, VERIFICACION Y AJUSTE | 0 | 0 | 1 | 0 | 1 | 0 | 0 | 0 | 0 | 0 | 0 | 0 | 1 | 0.5 | 1 | 14 | 0 | 0 | 0 | 14
15 | BREKER | LIMPIEZA Y AJUSTE | 0 | 0 | 1 | 0 | 1 | 0 | 0 | 0 | 0 | 0 | 0 | 0 | 1 | 0.5 | 1 | 15 | 0 | 0 | 0 | 15
16 | BANDEJA Y CONDENSADO | LIMPIEZA Y VERIFICACION DEL ESTADO | 0 | 0 | 1 | 0 | 0 | 0 | 0 | 0 | 0 | 0 | 0 | 0 | 1 | 1 | 1 | 16 | 0 | 0 | 0 | 16
17 | TORNILLERIA | AJUSTAR, CAMBIAR Y REPONER | 0 | 0 | 0 | 0 | 1 | 0 | 0 | 0 | 0 | 0 | 0 | 0 | 1 | 1 | 1 | 17 | 0 | 0 | 0 | 17
18 | TERMOSTATO | LIMPIEZA Y AJUSTE | 0 | 0 | 1 | 0 | 1 | 0 | 0 | 0 | 0 | 0 | 0 | 0 | 1 | 0.5 | 1 | 18 | 0 | 0 | 0 | 18
19 | DRENAJE | LIMPIEZA | 0 | 0 | 1 | 0 | 0 | 0 | 0 | 0 | 0 | 0 | 0 | 0 | 1 | 1 | 1 | 19 | 0 | 0 | 0 | 19
20 | FILTRO POLVO | LIMPIEZA Y AJUSTE | 0 | 0 | 1 | 0 | 1 | 0 | 0 | 0 | 0 | 0 | 0 | 0 | 1 | 3 | 1 | 20 | 0 | 0 | 0 | 20
21 | REJILLAS | LIMPIEZA Y AJUSTE | 0 | 0 | 1 | 0 | 1 | 0 | 0 | 0 | 0 | 0 | 0 | 0 | 1 | 10 | 1 | 21 | 0 | 0 | 0 | 21
22 | LATONERIA | VERIFICACION DEL ESTADO Y AJUSTE | 0 | 0 | 0 | 0 | 1 | 0 | 0 | 0 | 0 | 0 | 0 | 0 | 1 | 1 | 1 | 22 | 0 | 0 | 0 | 22
23 | PINTURA | VERIFICACION Y APLICACION DE ANTICORROSIVO | 0 | 0 | 0 | 0 | 0 | 0 | 0 | 0 | 0 | 0 | 1 | 0 | 1 | 4 | 1 | 23 | 0 | 0 | 0 | 23
24 | SOPORTES Y BASE | VERIFICACION Y AJUSTE Y APLICA ANTICORROSIVO | 0 | 0 | 0 | 0 | 1 | 0 | 0 | 0 | 0 | 0 | 1 | 0 | 1 | 1 | 1 | 24 | 0 | 0 | 0 | 24
25 | VIBRACIONES Y RUIDO | AJUSTE | 0 | 0 | 0 | 0 | 1 | 0 | 0 | 0 | 0 | 0 | 0 | 0 | 1 | 0.5 | 1 | 25 | 0 | 0 | 0 | 25
26 | CONTROL REMOTO | VERIFICACION DE FUNCIONAMIENTO | 0 | 0 | 0 | 0 | 0 | 0 | 0 | 0 | 0 | 0 | 0 | 0 | 1 | 0.5 | 1 | 26 | 0 | 0 | 0 | 26
27 | TARJETA | LIMPIEZA Y VERIFICACION | 0 | 0 | 1 | 0 | 0 | 0 | 0 | 0 | 0 | 0 | 0 | 0 | 1 | 0.5 | 1 | 27 | 0 | 0 | 0 | 27
28 | FRENTERA | LIMPIEZA Y AJUSTE | 0 | 0 | 1 | 0 | 1 | 0 | 0 | 0 | 0 | 0 | 0 | 0 | 1 | 1 | 1 | 28 | 0 | 0 | 0 | 28
29 | PUSH BOTON/SWICH | LIMPIEZA , AJUSTE Y VERIFICACION | 0 | 0 | 1 | 0 | 1 | 0 | 0 | 0 | 0 | 0 | 0 | 0 | 1 | 0.5 | 1 | 29 | 0 | 0 | 0 | 29
30 | BORNERA COMPRESOR | LIMPIEZA Y AJUSTE | 0 | 0 | 1 | 0 | 1 | 0 | 0 | 0 | 0 | 0 | 0 | 0 | 1 | 0.5 | 1 | 30 | 0 | 0 | 0 | 30
31 | CARCASA COMPRESOR | LIMPIEZA | 0 | 0 | 1 | 0 | 0 | 0 | 0 | 0 | 0 | 0 | 0 | 0 | 1 | 0.5 | 1 | 31 | 0 | 0 | 0 | 31
32 | VALVULA DE SUCCION | LIMPIEZA Y VERIFICACION | 0 | 0 | 1 | 0 | 0 | 0 | 0 | 0 | 0 | 0 | 0 | 0 | 1 | 0.5 | 1 | 32 | 0 | 0 | 0 | 32
33 | VALVULA DE LIQUIDO | LIMPIEZA Y VERIFICACION | 0 | 0 | 1 | 0 | 0 | 0 | 0 | 0 | 0 | 0 | 0 | 0 | 1 | 0.5 | 1 | 33 | 0 | 0 | 0 | 33
34 | VALVULA DE GUSANILLO | VERIFICACION | 0 | 0 | 0 | 0 | 0 | 0 | 0 | 0 | 0 | 0 | 0 | 0 | 1 | 0.5 | 1 | 34 | 0 | 0 | 0 | 34
35 | NIVEL DE ACEITE | VERIFICACION | 0 | 0 | 0 | 0 | 0 | 0 | 0 | 0 | 0 | 0 | 0 | 0 | 1 | 0.5 | 1 | 35 | 0 | 0 | 0 | 35
36 | AISLAMIEMTO TUBERIA | LIMPIEZA Y VERIFICACION | 0 | 0 | 1 | 0 | 0 | 0 | 0 | 0 | 0 | 0 | 0 | 0 | 1 | 1 | 1 | 36 | 0 | 0 | 0 | 36
37 | SOPORTES | LIMPIEZA Y AJUSTE | 0 | 0 | 1 | 0 | 1 | 0 | 0 | 0 | 0 | 0 | 0 | 0 | 1 | 0.5 | 1 | 37 | 0 | 0 | 0 | 37
38 | FILTRO SECADOR | LIMPIEZA Y APLICACION DE ANTICORROSIVO | 0 | 0 | 1 | 0 | 0 | 0 | 0 | 0 | 0 | 0 | 1 | 0 | 1 | 1 | 1 | 38 | 0 | 0 | 0 | 38
39 | HELICES | LIMPIEZA, AJUSTE Y VERIFICACION | 0 | 0 | 1 | 0 | 1 | 0 | 0 | 0 | 0 | 0 | 0 | 0 | 1 | 0.5 | 1 | 39 | 0 | 0 | 0 | 39
40 | LATONERIA | AJUSTE Y VERIFICACION | 0 | 0 | 0 | 0 | 1 | 0 | 0 | 0 | 0 | 0 | 0 | 0 | 1 | 1 | 1 | 40 | 0 | 0 | 0 | 40
41 | PINTURA | APLICACION DE ANTICORROSIVO | 0 | 0 | 0 | 0 | 0 | 0 | 0 | 0 | 0 | 0 | 1 | 0 | 1 | 5 | 1 | 41 | 0 | 0 | 0 | 41
42 | SERPENTIN CONDENSADOR | LIMPIEZA | 0 | 0 | 1 | 0 | 0 | 0 | 0 | 0 | 0 | 0 | 0 | 0 | 1 | 8 | 1 | 42 | 0 | 0 | 0 | 42
43 | VIBRACIONES Y RUIDO | AJUSTES | 0 | 0 | 0 | 0 | 1 | 0 | 0 | 0 | 0 | 0 | 0 | 0 | 1 | 0.5 | 1 | 43 | 0 | 0 | 0 | 43
44 | RESISTENCIA COMPRESOR | VERIFICAR SU FUNCIONAMIENTO Y AJUSTAR | 0 | 0 | 0 | 0 | 1 | 0 | 0 | 0 | 0 | 0 | 0 | 0 | 1 | 0.5 | 1 | 44 | 0 | 0 | 0 | 44
45 | ACOMETIDAS | VERIFICACION Y LIMPIEZA Y AJUSTE | 0 | 0 | 1 | 0 | 1 | 0 | 0 | 0 | 0 | 0 | 0 | 0 | 1 | 0.5 | 1 | 45 | 0 | 0 | 0 | 45
46 | CONTACTORES | LIMPIEZA, AJUSTE Y VERIFICACION | 0 | 0 | 1 | 0 | 1 | 0 | 0 | 0 | 0 | 0 | 0 | 0 | 1 | 0.5 | 1 | 46 | 0 | 0 | 0 | 46
47 | TEMPORIZADOR | LIMPÌEZA Y VERIFICACION | 0 | 0 | 1 | 0 | 0 | 0 | 0 | 0 | 0 | 0 | 0 | 0 | 1 | 0.5 | 1 | 47 | 0 | 0 | 0 | 47
48 | TORNILLERIA | AJUSTE Y CAMBIO | 0 | 0 | 0 | 0 | 1 | 0 | 0 | 0 | 0 | 0 | 0 | 0 | 1 | 1 | 1 | 48 | 0 | 0 | 0 | 48
49 | TERMINALES | AJUSTE Y CAMBIO | 0 | 0 | 0 | 0 | 1 | 0 | 0 | 0 | 0 | 0 | 0 | 0 | 1 | 0.5 | 1 | 49 | 0 | 0 | 0 | 49
50 | CONTROL DE ALTA | VERIFICACION Y LIMPIEZA | 0 | 0 | 1 | 0 | 0 | 0 | 0 | 0 | 0 | 0 | 0 | 0 | 1 | 0.5 | 1 | 50 | 0 | 0 | 0 | 50
51 | CONTROL DE BAJA | VERIFICACION Y LIMPIEZA | 0 | 0 | 1 | 0 | 0 | 0 | 0 | 0 | 0 | 0 | 0 | 0 | 1 | 0.5 | 1 | 51 | 0 | 0 | 0 | 51
52 | RELAY TERMICO | LIMPIEZA Y AJUSTE | 0 | 0 | 1 | 0 | 1 | 0 | 0 | 0 | 0 | 0 | 0 | 0 | 1 | 0.5 | 1 | 52 | 0 | 0 | 0 | 52
53 | RELAY POTENCIAL | LIMPIEZA Y AJUSTE | 0 | 0 | 1 | 0 | 1 | 0 | 0 | 0 | 0 | 0 | 0 | 0 | 1 | 0.5 | 1 | 53 | 0 | 0 | 0 | 53
54 | CONTROL DE ACEITE | VERIFICACION Y LIMPIEZA | 0 | 0 | 1 | 0 | 0 | 0 | 0 | 0 | 0 | 0 | 0 | 0 | 1 | 0.5 | 1 | 54 | 0 | 0 | 0 | 54
55 | CARCASA MOTOR | LIMPIEZA Y ANTICORROSIVO | 0 | 0 | 1 | 0 | 0 | 0 | 0 | 0 | 0 | 0 | 1 | 0 | 1 | 0.5 | 1 | 55 | 0 | 0 | 0 | 55
56 | CABLEADO | LIMPIEZA Y AJUSTE | 0 | 0 | 1 | 0 | 1 | 0 | 0 | 0 | 0 | 0 | 0 | 0 | 1 | 0.5 | 1 | 56 | 0 | 0 | 0 | 56
57 | BORNES MOTOR | LIMPIEZA Y AJUSTE | 0 | 0 | 1 | 0 | 1 | 0 | 0 | 0 | 0 | 0 | 0 | 0 | 1 | 0.5 | 1 | 57 | 0 | 0 | 0 | 57
58 | POLEAS | VERIFICACION, ALINEACION Y AJUSTE | 0 | 0 | 0 | 0 | 1 | 0 | 0 | 0 | 0 | 0 | 0 | 0 | 1 | 1 | 1 | 58 | 0 | 0 | 0 | 58
59 | CHUMACERAS | AJUSTE, LUBRICACION | 0 | 0 | 0 | 0 | 1 | 0 | 0 | 0 | 1 | 0 | 0 | 0 | 1 | 0.5 | 1 | 59 | 0 | 0 | 0 | 59
60 | CORREAS | VERIFICACION | 0 | 0 | 0 | 0 | 0 | 0 | 0 | 0 | 0 | 0 | 0 | 0 | 1 | 0.5 | 1 | 60 | 0 | 0 | 0 | 60
61 | LUB.EJES,BUJES Y CHUMACERAS |  | 0 | 0 | 0 | 0 | 0 | 0 | 0 | 0 | 0 | 0 | 0 | 0 | 1 | 0 | 0 | 61 | 0 | 0 | 0 | 61
62 | MONITOR DE FASE | VERIFICACION | 0 | 0 | 0 | 0 | 0 | 0 | 0 | 0 | 0 | 0 | 0 | 0 | 1 | 0.5 | 1 | 62 | 0 | 0 | 0 | 62
63 | SUPER ARRANCADOR | VERIFICACION | 0 | 0 | 0 | 0 | 0 | 0 | 0 | 0 | 0 | 0 | 0 | 0 | 1 | 0.5 | 1 | 63 | 0 | 0 | 0 | 63
757 | BORNERA COMPRESOR |  | 0 | 0 | 0 | 0 | 0 | 0 | 0 | 0 | 0 | 0 | 0 | 0 | 4 | 0 | 0 | 1 | 0 | 0 | 0 | 757
758 | VALVULAS DE SUCCION |  | 0 | 0 | 0 | 0 | 0 | 0 | 0 | 0 | 0 | 0 | 0 | 0 | 4 | 0 | 0 | 2 | 0 | 0 | 0 | 758
759 | VALVULA DE DESCARGA |  | 0 | 0 | 0 | 0 | 0 | 0 | 0 | 0 | 0 | 0 | 0 | 0 | 4 | 0 | 0 | 3 | 0 | 0 | 0 | 759
760 | VALVULAS DE LIQUIDO |  | 0 | 0 | 0 | 0 | 0 | 0 | 0 | 0 | 0 | 0 | 0 | 0 | 4 | 0 | 0 | 4 | 0 | 0 | 0 | 760
761 | MIRILLA DE LIQUIDO |  | 0 | 0 | 0 | 0 | 0 | 0 | 0 | 0 | 0 | 0 | 0 | 0 | 4 | 0 | 0 | 5 | 0 | 0 | 0 | 761
762 | NIVEL DE ACEITE |  | 0 | 0 | 0 | 0 | 0 | 0 | 0 | 0 | 0 | 0 | 0 | 0 | 4 | 0 | 0 | 6 | 0 | 0 | 0 | 762
763 | SEPARADOR DE ACEITE |  | 0 | 0 | 0 | 0 | 0 | 0 | 0 | 0 | 0 | 0 | 0 | 0 | 4 | 0 | 0 | 7 | 0 | 0 | 0 | 763
764 | FILTRO DE ACEITE |  | 0 | 0 | 0 | 0 | 0 | 0 | 0 | 0 | 0 | 0 | 0 | 0 | 4 | 0 | 0 | 8 | 0 | 0 | 0 | 764
765 | CONTROL DE PRESION DE ACEITE |  | 0 | 0 | 0 | 0 | 0 | 0 | 0 | 0 | 0 | 0 | 0 | 0 | 4 | 0 | 0 | 9 | 0 | 0 | 0 | 765
766 | PRUEBA ACIDEZ ACEITE |  | 0 | 0 | 0 | 0 | 0 | 0 | 0 | 0 | 0 | 0 | 0 | 0 | 4 | 0 | 0 | 10 | 0 | 0 | 0 | 766
767 | AISLAMIENTO TUBERIA |  | 0 | 0 | 0 | 0 | 0 | 0 | 0 | 0 | 0 | 0 | 0 | 0 | 4 | 0 | 0 | 11 | 0 | 0 | 0 | 767
768 | SOPORTES |  | 0 | 0 | 0 | 0 | 0 | 0 | 0 | 0 | 0 | 0 | 0 | 0 | 4 | 0 | 0 | 12 | 0 | 0 | 0 | 768
769 | FILTRO SECADOR |  | 0 | 0 | 0 | 0 | 0 | 0 | 0 | 0 | 0 | 0 | 0 | 0 | 4 | 0 | 0 | 13 | 0 | 0 | 0 | 769
770 | HELICES |  | 0 | 0 | 0 | 0 | 0 | 0 | 0 | 0 | 0 | 0 | 0 | 0 | 4 | 0 | 0 | 14 | 0 | 0 | 0 | 770
771 | LATONERIA |  | 0 | 0 | 0 | 0 | 0 | 0 | 0 | 0 | 0 | 0 | 0 | 0 | 4 | 0 | 0 | 15 | 0 | 0 | 0 | 771
772 | PINTURA |  | 0 | 0 | 0 | 0 | 0 | 0 | 0 | 0 | 0 | 0 | 0 | 0 | 4 | 0 | 0 | 16 | 0 | 0 | 0 | 772
773 | GUARDA HELICES O MOTORES |  | 0 | 0 | 0 | 0 | 0 | 0 | 0 | 0 | 0 | 0 | 0 | 0 | 4 | 0 | 0 | 17 | 0 | 0 | 0 | 773
774 | SERPENTINES CONDENSADOR |  | 0 | 0 | 0 | 0 | 0 | 0 | 0 | 0 | 0 | 0 | 0 | 0 | 4 | 0 | 0 | 18 | 0 | 0 | 0 | 774
775 | CONDENSADOR CASCO TUBO |  | 0 | 0 | 0 | 0 | 0 | 0 | 0 | 0 | 0 | 0 | 0 | 0 | 4 | 0 | 0 | 19 | 0 | 0 | 0 | 775
776 | EVAPORADOR CASCO TUBO |  | 0 | 0 | 0 | 0 | 0 | 0 | 0 | 0 | 0 | 0 | 0 | 0 | 4 | 0 | 0 | 20 | 0 | 0 | 0 | 776
777 | VIBRACIONES Y RUIDO |  | 0 | 0 | 0 | 0 | 0 | 0 | 0 | 0 | 0 | 0 | 0 | 0 | 4 | 0 | 0 | 21 | 0 | 0 | 0 | 777
778 | RESISTENCIA COMPRESOR |  | 0 | 0 | 0 | 0 | 0 | 0 | 0 | 0 | 0 | 0 | 0 | 0 | 4 | 0 | 0 | 22 | 0 | 0 | 0 | 778
779 | TABLEROS ELECTRICOS |  | 0 | 0 | 0 | 0 | 0 | 0 | 0 | 0 | 0 | 0 | 0 | 0 | 4 | 0 | 0 | 23 | 0 | 0 | 0 | 779
780 | ACOMETIDAS |  | 0 | 0 | 0 | 0 | 0 | 0 | 0 | 0 | 0 | 0 | 0 | 0 | 4 | 0 | 0 | 24 | 0 | 0 | 0 | 780
781 | BREAKER |  | 0 | 0 | 0 | 0 | 0 | 0 | 0 | 0 | 0 | 0 | 0 | 0 | 4 | 0 | 0 | 25 | 0 | 0 | 0 | 781
782 | CONTROLADOR |  | 0 | 0 | 0 | 0 | 0 | 0 | 0 | 0 | 0 | 0 | 0 | 0 | 4 | 0 | 0 | 26 | 0 | 0 | 0 | 782
783 | INTERRUPTORES |  | 0 | 0 | 0 | 0 | 0 | 0 | 0 | 0 | 0 | 0 | 0 | 0 | 4 | 0 | 0 | 27 | 0 | 0 | 0 | 783
784 | CONTACTORES |  | 0 | 0 | 0 | 0 | 0 | 0 | 0 | 0 | 0 | 0 | 0 | 0 | 4 | 0 | 0 | 28 | 0 | 0 | 0 | 784
785 | TEMPORIZADOR |  | 0 | 0 | 0 | 0 | 0 | 0 | 0 | 0 | 0 | 0 | 0 | 0 | 4 | 0 | 0 | 29 | 0 | 0 | 0 | 785
786 | TERMOSTATOS |  | 0 | 0 | 0 | 0 | 0 | 0 | 0 | 0 | 0 | 0 | 0 | 0 | 4 | 0 | 0 | 30 | 0 | 0 | 0 | 786
787 | VALVULAS SOLENOIDES |  | 0 | 0 | 0 | 0 | 0 | 0 | 0 | 0 | 0 | 0 | 0 | 0 | 4 | 0 | 0 | 31 | 0 | 0 | 0 | 787
788 | OPERACION ADECUADA |  | 0 | 0 | 0 | 0 | 0 | 0 | 0 | 0 | 0 | 0 | 0 | 0 | 4 | 0 | 0 | 32 | 0 | 0 | 0 | 788
789 | PRUEBA DISPOSITIVOS SEGURIDAD |  | 0 | 0 | 0 | 0 | 0 | 0 | 0 | 0 | 0 | 0 | 0 | 0 | 4 | 0 | 0 | 33 | 0 | 0 | 0 | 789
790 | PRUEBA DE SET-POINT |  | 0 | 0 | 0 | 0 | 0 | 0 | 0 | 0 | 0 | 0 | 0 | 0 | 4 | 0 | 0 | 34 | 0 | 0 | 0 | 790
791 | MEDICION SUPERCALENTAMIENTO |  | 0 | 0 | 0 | 0 | 0 | 0 | 0 | 0 | 0 | 0 | 0 | 0 | 4 | 0 | 0 | 35 | 0 | 0 | 0 | 791
792 | MEDICION SUBENFRIAMIENTO |  | 0 | 0 | 0 | 0 | 0 | 0 | 0 | 0 | 0 | 0 | 0 | 0 | 4 | 0 | 0 | 36 | 0 | 0 | 0 | 792
793 | TORNILLERIAS |  | 0 | 0 | 0 | 0 | 0 | 0 | 0 | 0 | 0 | 0 | 0 | 0 | 4 | 0 | 0 | 37 | 0 | 0 | 0 | 793
794 | ANCLAJES |  | 0 | 0 | 0 | 0 | 0 | 0 | 0 | 0 | 0 | 0 | 0 | 0 | 4 | 0 | 0 | 38 | 0 | 0 | 0 | 794
795 | TERMINALES |  | 0 | 0 | 0 | 0 | 0 | 0 | 0 | 0 | 0 | 0 | 0 | 0 | 4 | 0 | 0 | 39 | 0 | 0 | 0 | 795
796 | SENSOR TEMP.IN AGUA FRIA |  | 0 | 0 | 0 | 0 | 0 | 0 | 0 | 0 | 0 | 0 | 0 | 0 | 4 | 0 | 0 | 40 | 0 | 0 | 0 | 796
797 | SENSOR TEMP. OUT AGUA FRIA |  | 0 | 0 | 0 | 0 | 0 | 0 | 0 | 0 | 0 | 0 | 0 | 0 | 4 | 0 | 0 | 41 | 0 | 0 | 0 | 797
798 | SENSOR TEMP. IN AGUA COND. |  | 0 | 0 | 0 | 0 | 0 | 0 | 0 | 0 | 0 | 0 | 0 | 0 | 4 | 0 | 0 | 42 | 0 | 0 | 0 | 798
799 | SENSOR TEMP. OUT AGUA COND. |  | 0 | 0 | 0 | 0 | 0 | 0 | 0 | 0 | 0 | 0 | 0 | 0 | 4 | 0 | 0 | 43 | 0 | 0 | 0 | 799
800 | SENSOR DE PRESION SUCCION 1 |  | 0 | 0 | 0 | 0 | 0 | 0 | 0 | 0 | 0 | 0 | 0 | 0 | 4 | 0 | 0 | 44 | 0 | 0 | 0 | 800
801 | SENSOR DE PRESION SUCCION 2 |  | 0 | 0 | 0 | 0 | 0 | 0 | 0 | 0 | 0 | 0 | 0 | 0 | 4 | 0 | 0 | 45 | 0 | 0 | 0 | 801
802 | SENSOR DE PRESION DESCARGA 1 |  | 0 | 0 | 0 | 0 | 0 | 0 | 0 | 0 | 0 | 0 | 0 | 0 | 4 | 0 | 0 | 46 | 0 | 0 | 0 | 802
803 | SENSOR DE PRESION DESCARGA 2 |  | 0 | 0 | 0 | 0 | 0 | 0 | 0 | 0 | 0 | 0 | 0 | 0 | 4 | 0 | 0 | 47 | 0 | 0 | 0 | 803
804 | SENSOR DE TEMP.SUCCION 1 |  | 0 | 0 | 0 | 0 | 0 | 0 | 0 | 0 | 0 | 0 | 0 | 0 | 4 | 0 | 0 | 48 | 0 | 0 | 0 | 804
805 | SENSOR DE TEMP. SUCCION 2 |  | 0 | 0 | 0 | 0 | 0 | 0 | 0 | 0 | 0 | 0 | 0 | 0 | 4 | 0 | 0 | 49 | 0 | 0 | 0 | 805
806 | SENSOR TEMP. DESCARGA 1 |  | 0 | 0 | 0 | 0 | 0 | 0 | 0 | 0 | 0 | 0 | 0 | 0 | 4 | 0 | 0 | 50 | 0 | 0 | 0 | 806
807 | SENSOR TEMP. DESCARGA 2 |  | 0 | 0 | 0 | 0 | 0 | 0 | 0 | 0 | 0 | 0 | 0 | 0 | 4 | 0 | 0 | 51 | 0 | 0 | 0 | 807
808 | SENSOR TEMP. LIQUIDO 1 |  | 0 | 0 | 0 | 0 | 0 | 0 | 0 | 0 | 0 | 0 | 0 | 0 | 4 | 0 | 0 | 52 | 0 | 0 | 0 | 808
809 | SENSOR TEMP. LIQUIDO 2 |  | 0 | 0 | 0 | 0 | 0 | 0 | 0 | 0 | 0 | 0 | 0 | 0 | 4 | 0 | 0 | 53 | 0 | 0 | 0 | 809
810 | SENSOR TEMP. AIRE EXTERIOR |  | 0 | 0 | 0 | 0 | 0 | 0 | 0 | 0 | 0 | 0 | 0 | 0 | 4 | 0 | 0 | 54 | 0 | 0 | 0 | 810
811 | MANOMETROS DE AGUA FRIA |  | 0 | 0 | 0 | 0 | 0 | 0 | 0 | 0 | 0 | 0 | 0 | 0 | 4 | 0 | 0 | 55 | 0 | 0 | 0 | 811
812 | MANOMETROS AGUA COND. |  | 0 | 0 | 0 | 0 | 0 | 0 | 0 | 0 | 0 | 0 | 0 | 0 | 4 | 0 | 0 | 56 | 0 | 0 | 0 | 812
813 | CONTROL ALTA 1 |  | 0 | 0 | 0 | 0 | 0 | 0 | 0 | 0 | 0 | 0 | 0 | 0 | 4 | 0 | 0 | 57 | 0 | 0 | 0 | 813
814 | CONTROL ALTA 2 |  | 0 | 0 | 0 | 0 | 0 | 0 | 0 | 0 | 0 | 0 | 0 | 0 | 4 | 0 | 0 | 58 | 0 | 0 | 0 | 814
815 | CONTROL DE BAJA 1 |  | 0 | 0 | 0 | 0 | 0 | 0 | 0 | 0 | 0 | 0 | 0 | 0 | 4 | 0 | 0 | 59 | 0 | 0 | 0 | 815
816 | CONTROL DE BAJA 2 |  | 0 | 0 | 0 | 0 | 0 | 0 | 0 | 0 | 0 | 0 | 0 | 0 | 4 | 0 | 0 | 60 | 0 | 0 | 0 | 816
817 | SWICH DE FLUJO EVAPORADOR |  | 0 | 0 | 0 | 0 | 0 | 0 | 0 | 0 | 0 | 0 | 0 | 0 | 4 | 0 | 0 | 61 | 0 | 0 | 0 | 817
818 | SWICH DE FLUJO CONDENSADOR |  | 0 | 0 | 0 | 0 | 0 | 0 | 0 | 0 | 0 | 0 | 0 | 0 | 4 | 0 | 0 | 62 | 0 | 0 | 0 | 818
819 | RELAYS |  | 0 | 0 | 0 | 0 | 0 | 0 | 0 | 0 | 0 | 0 | 0 | 0 | 4 | 0 | 0 | 63 | 0 | 0 | 0 | 819
820 | FUSIBLES |  | 0 | 0 | 0 | 0 | 0 | 0 | 0 | 0 | 0 | 0 | 0 | 0 | 4 | 0 | 0 | 64 | 0 | 0 | 0 | 820
821 | CABLEADO |  | 0 | 0 | 0 | 0 | 0 | 0 | 0 | 0 | 0 | 0 | 0 | 0 | 4 | 0 | 0 | 65 | 0 | 0 | 0 | 821
822 | BORNES MOTORES |  | 0 | 0 | 0 | 0 | 0 | 0 | 0 | 0 | 0 | 0 | 0 | 0 | 4 | 0 | 0 | 66 | 0 | 0 | 0 | 822
823 | POLEAS |  | 0 | 0 | 0 | 0 | 0 | 0 | 0 | 0 | 0 | 0 | 0 | 0 | 4 | 0 | 0 | 67 | 0 | 0 | 0 | 823
824 | CORREAS |  | 0 | 0 | 0 | 0 | 0 | 0 | 0 | 0 | 0 | 0 | 0 | 0 | 4 | 0 | 0 | 68 | 0 | 0 | 0 | 824
825 | EJES |  | 0 | 0 | 0 | 0 | 0 | 0 | 0 | 0 | 0 | 0 | 0 | 0 | 4 | 0 | 0 | 69 | 0 | 0 | 0 | 825
826 | CHUMACERAS |  | 0 | 0 | 0 | 0 | 0 | 0 | 0 | 0 | 0 | 0 | 0 | 0 | 4 | 0 | 0 | 70 | 0 | 0 | 0 | 826
827 | MOTOR VENTILADOR |  | 0 | 0 | 0 | 0 | 0 | 0 | 0 | 0 | 0 | 0 | 0 | 0 | 4 | 0 | 0 | 71 | 0 | 0 | 0 | 827
828 | CAPACITORES MOTORES VENTILADOR |  | 0 | 0 | 0 | 0 | 0 | 0 | 0 | 0 | 0 | 0 | 0 | 0 | 4 | 0 | 0 | 72 | 0 | 0 | 0 | 828
829 | MOTOR BOMBAS AGUA FRIA |  | 0 | 0 | 0 | 0 | 0 | 0 | 0 | 0 | 0 | 0 | 0 | 0 | 4 | 0 | 0 | 73 | 0 | 0 | 0 | 829
830 | ACOPL. BOMBA DE AGUA FRIA |  | 0 | 0 | 0 | 0 | 0 | 0 | 0 | 0 | 0 | 0 | 0 | 0 | 4 | 0 | 0 | 74 | 0 | 0 | 0 | 830
831 | AISLAMIENTO BOMBAS AGUA FRIA |  | 0 | 0 | 0 | 0 | 0 | 0 | 0 | 0 | 0 | 0 | 0 | 0 | 4 | 0 | 0 | 75 | 0 | 0 | 0 | 831
832 | RODAMIENTOS BOMBAS AGUA FRIA |  | 0 | 0 | 0 | 0 | 0 | 0 | 0 | 0 | 0 | 0 | 0 | 0 | 4 | 0 | 0 | 76 | 0 | 0 | 0 | 832
985 | BLOWER |  | 0 | 0 | 1 | 30 | 1 | 30 | 0 | 0 | 0 | 0 | 0 | 0 | 16 | 0 | 0 | 1 | 0 | 0 | 0 | 1061
986 | CABLEADO INTERNO |  | 0 | 0 | 1 | 30 | 1 | 30 | 0 | 0 | 0 | 0 | 0 | 0 | 16 | 0 | 0 | 2 | 0 | 0 | 0 | 1062
987 | LUB.EJES.BUJES |  | 0 | 0 | 0 | 0 | 0 | 0 | 0 | 0 | 1 | 120 | 0 | 0 | 16 | 0 | 0 | 3 | 0 | 0 | 0 | 1063
988 | SERPENTIN EVAPORADOR |  | 0 | 0 | 1 | 30 | 0 | 0 | 0 | 0 | 0 | 0 | 0 | 0 | 16 | 0 | 0 | 4 | 0 | 0 | 0 | 1064
989 | CAPACITOR |  | 0 | 0 | 1 | 30 | 1 | 30 | 0 | 0 | 0 | 0 | 0 | 0 | 16 | 0 | 0 | 5 | 0 | 0 | 0 | 1065
990 | BREKER |  | 0 | 0 | 1 | 30 | 1 | 30 | 0 | 0 | 0 | 0 | 0 | 0 | 16 | 0 | 0 | 6 | 0 | 0 | 0 | 1066
991 | BANDEJA CONDENSADO |  | 0 | 0 | 1 | 30 | 0 | 0 | 0 | 0 | 0 | 0 | 0 | 0 | 16 | 0 | 0 | 7 | 0 | 0 | 0 | 1067
992 | TORNILLERIA |  | 0 | 0 | 0 | 0 | 1 | 30 | 0 | 0 | 0 | 0 | 0 | 0 | 16 | 0 | 0 | 8 | 0 | 0 | 0 | 1068
993 | SERPENTIN CONDENSADOR |  | 0 | 0 | 1 | 30 | 0 | 0 | 0 | 0 | 0 | 0 | 0 | 0 | 16 | 0 | 0 | 9 | 0 | 0 | 0 | 1069
994 | DRENAJE |  | 0 | 0 | 1 | 30 | 0 | 0 | 0 | 0 | 0 | 0 | 0 | 0 | 16 | 0 | 0 | 10 | 0 | 0 | 0 | 1070
995 | FILTRO POLVO |  | 0 | 0 | 1 | 30 | 0 | 0 | 0 | 0 | 0 | 0 | 0 | 0 | 16 | 0 | 0 | 11 | 0 | 0 | 0 | 1071
996 | LATONERIA |  | 0 | 0 | 1 | 30 | 1 | 30 | 0 | 0 | 0 | 0 | 0 | 0 | 16 | 0 | 0 | 12 | 0 | 0 | 0 | 1072
997 | PINTURA |  | 0 | 0 | 0 | 0 | 0 | 0 | 0 | 0 | 0 | 0 | 1 | 120 | 16 | 0 | 0 | 13 | 0 | 0 | 0 | 1073
998 | SOPORTES COMPRESOR |  | 0 | 0 | 0 | 0 | 1 | 120 | 0 | 0 | 0 | 0 | 0 | 0 | 16 | 0 | 0 | 14 | 0 | 0 | 0 | 1074
999 | VIBRACIONES Y RUIDO |  | 0 | 0 | 0 | 0 | 1 | 30 | 0 | 0 | 0 | 0 | 0 | 0 | 16 | 0 | 0 | 15 | 0 | 0 | 0 | 1075
1 |  |  | 1 | 0 | 0 | 0 | 0 | 0 | 0 | 0 | 0 | 0 | 0 | 0 | 1 | 0 | 0 | 0 | 0 | 0 | 0 | 1146
1000 | TARJETA |  | 0 | 0 | 1 | 30 | 0 | 0 | 0 | 0 | 0 | 0 | 0 | 0 | 16 | 0 | 0 | 16 | 0 | 0 | 0 | 1076
1001 | BORNERA COMPRESOR |  | 0 | 0 | 0 | 0 | 1 | 30 | 0 | 0 | 0 | 0 | 0 | 0 | 16 | 0 | 0 | 17 | 0 | 0 | 0 | 1077
1002 | SOPORTES MOTOR |  | 0 | 0 | 1 | 30 | 0 | 0 | 0 | 0 | 0 | 0 | 0 | 0 | 16 | 0 | 0 | 18 | 0 | 0 | 0 | 1078
1003 | HELICE |  | 0 | 0 | 1 | 30 | 1 | 30 | 0 | 0 | 0 | 0 | 0 | 0 | 16 | 0 | 0 | 19 | 0 | 0 | 0 | 1079
1004 | ACOMETIDA ELECTRICA |  | 0 | 0 | 1 | 30 | 0 | 0 | 0 | 0 | 0 | 0 | 0 | 0 | 16 | 0 | 0 | 20 | 0 | 0 | 0 | 1080
1005 | TERMINALES |  | 0 | 0 | 0 | 0 | 1 | 30 | 0 | 0 | 0 | 0 | 0 | 0 | 16 | 0 | 0 | 21 | 0 | 0 | 0 | 1081
1006 | CARCASA |  | 0 | 0 | 1 | 30 | 0 | 0 | 0 | 0 | 0 | 0 | 0 | 0 | 16 | 0 | 0 | 22 | 0 | 0 | 0 | 1082
1007 | BORNES MOTOR |  | 0 | 0 | 0 | 0 | 1 | 30 | 0 | 0 | 0 | 0 | 0 | 0 | 16 | 0 | 0 | 23 | 0 | 0 | 0 | 1083
1008 | CARETA |  | 0 | 0 | 1 | 30 | 1 | 30 | 0 | 0 | 0 | 0 | 0 | 0 | 16 | 0 | 0 | 24 | 0 | 0 | 0 | 1084
1009 | VIBRACIONES ESTRUTURAS |  | 0 | 0 | 0 | 0 | 1 | 30 | 0 | 0 | 0 | 0 | 0 | 0 | 19 | 0 | 0 | 1 | 0 | 0 | 0 | 1085
1010 | AJUSTE TORNILLERIA EN GENERAL |  | 0 | 0 | 0 | 0 | 1 | 30 | 0 | 0 | 0 | 0 | 0 | 0 | 19 | 0 | 0 | 2 | 0 | 0 | 0 | 1086
1011 | LUBRICACION GENERAL |  | 0 | 0 | 0 | 0 | 0 | 0 | 0 | 0 | 1 | 90 | 0 | 0 | 19 | 0 | 0 | 3 | 0 | 0 | 0 | 1087
1012 | ALINEACION DE POLEAS CHUMACERA |  | 0 | 0 | 0 | 0 | 0 | 0 | 1 | 90 | 0 | 0 | 0 | 0 | 19 | 0 | 0 | 4 | 0 | 0 | 0 | 1088
1013 | CORREAS |  | 0 | 0 | 0 | 0 | 1 | 30 | 0 | 0 | 0 | 0 | 0 | 0 | 19 | 0 | 0 | 5 | 0 | 0 | 0 | 1089
1014 | FILTROS POLVO |  | 0 | 0 | 1 | 30 | 0 | 0 | 0 | 0 | 0 | 0 | 0 | 0 | 19 | 0 | 0 | 6 | 0 | 0 | 0 | 1090
1015 | ESTRUTURA DE MOTOR |  | 0 | 0 | 0 | 0 | 1 | 30 | 0 | 0 | 0 | 0 | 0 | 0 | 19 | 0 | 0 | 7 | 0 | 0 | 0 | 1091
1016 | RODAMIENTOS MOTOR |  | 0 | 0 | 0 | 0 | 0 | 0 | 0 | 0 | 1 | 90 | 0 | 0 | 19 | 0 | 0 | 8 | 0 | 0 | 0 | 1092
1017 | BORNERA MOTOR |  | 0 | 0 | 1 | 30 | 1 | 30 | 0 | 0 | 0 | 0 | 0 | 0 | 19 | 0 | 0 | 9 | 0 | 0 | 0 | 1093
1018 | CONTACTORES |  | 0 | 0 | 1 | 30 | 1 | 30 | 0 | 0 | 0 | 0 | 0 | 0 | 19 | 0 | 0 | 10 | 0 | 0 | 0 | 1094
1019 | INTERRUPTORES |  | 0 | 0 | 1 | 30 | 1 | 30 | 0 | 0 | 0 | 0 | 0 | 0 | 19 | 0 | 0 | 11 | 0 | 0 | 0 | 1095
1020 | PROTECCION TERMICA |  | 0 | 0 | 1 | 30 | 1 | 30 | 0 | 0 | 0 | 0 | 0 | 0 | 19 | 0 | 0 | 12 | 0 | 0 | 0 | 1097
1021 | REJILLAS |  | 0 | 0 | 1 | 30 | 0 | 0 | 0 | 0 | 0 | 0 | 0 | 0 | 19 | 0 | 0 | 13 | 0 | 0 | 0 | 1098
1022 | TRAMPAS DE GRASAS |  | 0 | 0 | 1 | 30 | 0 | 0 | 0 | 0 | 0 | 0 | 0 | 0 | 19 | 0 | 0 | 14 | 0 | 0 | 0 | 1099
1023 | BORNES MOTOR |  | 0 | 0 | 1 | 30 | 1 | 30 | 0 | 0 | 0 | 0 | 0 | 0 | 24 | 0 | 0 | 1 | 0 | 0 | 0 | 1100
1024 | BLOWER |  | 0 | 0 | 1 | 30 | 1 | 30 | 0 | 0 | 0 | 0 | 0 | 0 | 24 | 0 | 0 | 2 | 0 | 0 | 0 | 1101
1025 | AISLAMIENTO TUBERIA |  | 0 | 0 | 1 | 30 | 0 | 0 | 0 | 0 | 0 | 0 | 0 | 0 | 24 | 0 | 0 | 3 | 0 | 0 | 0 | 1102
1026 | CABLEADO |  | 0 | 0 | 1 | 30 | 1 | 30 | 0 | 0 | 0 | 0 | 0 | 0 | 24 | 0 | 0 | 4 | 0 | 0 | 0 | 1103
1027 | LUB.EJES.BUJES |  | 0 | 0 | 0 | 0 | 0 | 0 | 0 | 0 | 1 | 90 | 0 | 0 | 24 | 0 | 0 | 5 | 0 | 0 | 0 | 1104
1028 | DUCTOS Y CUELLO |  | 0 | 0 | 1 | 30 | 1 | 30 | 0 | 0 | 0 | 0 | 0 | 0 | 24 | 0 | 0 | 6 | 0 | 0 | 0 | 1105
1029 | SERPENTIN EVAPORADOR |  | 0 | 0 | 1 | 30 | 0 | 0 | 0 | 0 | 0 | 0 | 0 | 0 | 24 | 0 | 0 | 7 | 0 | 0 | 0 | 1106
1030 | CAPACITOR |  | 0 | 0 | 1 | 30 | 1 | 30 | 0 | 0 | 0 | 0 | 0 | 0 | 24 | 0 | 0 | 8 | 0 | 0 | 0 | 1107
1031 | CONTACTOR |  | 0 | 0 | 1 | 30 | 1 | 30 | 0 | 0 | 0 | 0 | 0 | 0 | 24 | 0 | 0 | 9 | 0 | 0 | 0 | 1108
1032 | BREAKER |  | 0 | 0 | 1 | 30 | 1 | 30 | 0 | 0 | 0 | 0 | 0 | 0 | 24 | 0 | 0 | 10 | 0 | 0 | 0 | 1109
1033 | BANDEJA CONDENSADO |  | 0 | 0 | 1 | 30 | 0 | 0 | 0 | 0 | 0 | 0 | 0 | 0 | 24 | 0 | 0 | 11 | 0 | 0 | 0 | 1110
1034 | TORNILLERIA |  | 0 | 0 | 0 | 0 | 1 | 30 | 0 | 0 | 0 | 0 | 0 | 0 | 24 | 0 | 0 | 12 | 0 | 0 | 0 | 1111
1035 | TERMOSTATOS |  | 0 | 0 | 1 | 30 | 1 | 30 | 0 | 0 | 0 | 0 | 0 | 0 | 24 | 0 | 0 | 13 | 0 | 0 | 0 | 1112
1036 | DRENAJE |  | 0 | 0 | 1 | 30 | 0 | 0 | 0 | 0 | 0 | 0 | 0 | 0 | 24 | 0 | 0 | 14 | 0 | 0 | 0 | 1113
1037 | FILTRO POLVO |  | 0 | 0 | 1 | 30 | 0 | 0 | 0 | 0 | 0 | 0 | 0 | 0 | 24 | 0 | 0 | 15 | 0 | 0 | 0 | 1114
1038 | REJILLAS |  | 0 | 0 | 1 | 90 | 1 | 90 | 0 | 0 | 0 | 0 | 0 | 0 | 24 | 0 | 0 | 16 | 0 | 0 | 0 | 1115
1039 | LATONERIA |  | 0 | 0 | 1 | 30 | 1 | 30 | 0 | 0 | 0 | 0 | 0 | 0 | 24 | 0 | 0 | 17 | 0 | 0 | 0 | 1116
1040 | PINTURA |  | 0 | 0 | 0 | 0 | 0 | 0 | 0 | 0 | 0 | 0 | 1 | 120 | 24 | 0 | 0 | 18 | 0 | 0 | 0 | 1117
1041 | SOPORTES |  | 0 | 0 | 1 | 30 | 0 | 0 | 0 | 0 | 0 | 0 | 0 | 0 | 24 | 0 | 0 | 19 | 0 | 0 | 0 | 1118
1042 | VIBRACIONES Y RUIDO |  | 0 | 0 | 0 | 0 | 1 | 30 | 0 | 0 | 0 | 0 | 0 | 0 | 24 | 0 | 0 | 20 | 0 | 0 | 0 | 1119
1043 | BALINERAS MOTOR |  | 0 | 0 | 0 | 0 | 0 | 0 | 0 | 0 | 1 | 90 | 0 | 0 | 22 | 0 | 0 | 1 | 0 | 0 | 0 | 1120
1044 | HELICES VENTILADORES |  | 0 | 0 | 1 | 30 | 0 | 0 | 0 | 0 | 0 | 0 | 0 | 0 | 22 | 0 | 0 | 2 | 0 | 0 | 0 | 1121
1045 | RELLENOS |  | 0 | 0 | 1 | 30 | 0 | 0 | 0 | 0 | 0 | 0 | 0 | 0 | 22 | 0 | 0 | 3 | 0 | 0 | 0 | 1122
1046 | BANDEJAS |  | 0 | 0 | 1 | 30 | 0 | 0 | 0 | 0 | 0 | 0 | 0 | 0 | 22 | 0 | 0 | 4 | 0 | 0 | 0 | 1123
1047 | TUBERIAS |  | 0 | 0 | 1 | 30 | 0 | 0 | 0 | 0 | 0 | 0 | 0 | 0 | 22 | 0 | 0 | 5 | 0 | 0 | 0 | 1124
1048 | GABINETE |  | 0 | 0 | 1 | 30 | 1 | 30 | 0 | 0 | 0 | 0 | 0 | 0 | 22 | 0 | 0 | 6 | 0 | 0 | 0 | 1125
1049 | PERSIANAS |  | 0 | 0 | 1 | 30 | 1 | 30 | 0 | 0 | 0 | 0 | 0 | 0 | 22 | 0 | 0 | 7 | 0 | 0 | 0 | 1126
1050 | MOTORES ELECTRICOS |  | 0 | 0 | 1 | 30 | 0 | 0 | 0 | 0 | 0 | 0 | 0 | 0 | 22 | 0 | 0 | 8 | 0 | 0 | 0 | 1127
1052 | MALLASY/O FILTROS DE SUCCION |  | 0 | 0 | 1 | 30 | 0 | 0 | 0 | 0 | 0 | 0 | 0 | 0 | 22 | 0 | 0 | 10 | 0 | 0 | 0 | 1129
1053 | BOQUILLAS Y ASPERSORES |  | 0 | 0 | 1 | 30 | 0 | 0 | 0 | 0 | 0 | 0 | 0 | 0 | 22 | 0 | 0 | 11 | 0 | 0 | 0 | 1130
1054 | TORNILLERIA |  | 0 | 0 | 0 | 0 | 1 | 30 | 0 | 0 | 0 | 0 | 0 | 0 | 22 | 0 | 0 | 12 | 0 | 0 | 0 | 1131
1055 | PRISIONEROS |  | 0 | 0 | 0 | 0 | 1 | 30 | 0 | 0 | 0 | 0 | 0 | 0 | 22 | 0 | 0 | 13 | 0 | 0 | 0 | 1132
1056 | CORREAS |  | 0 | 0 | 0 | 0 | 1 | 30 | 0 | 0 | 0 | 0 | 0 | 0 | 22 | 0 | 0 | 14 | 0 | 0 | 0 | 1133
1057 | POLEAS |  | 0 | 0 | 0 | 0 | 1 | 30 | 0 | 0 | 0 | 0 | 0 | 0 | 22 | 0 | 0 | 15 | 0 | 0 | 0 | 1134
1058 | LATONERIA |  | 0 | 0 | 1 | 30 | 1 | 30 | 0 | 0 | 0 | 0 | 0 | 0 | 22 | 0 | 0 | 16 | 0 | 0 | 0 | 1135
1059 | PINTURA |  | 0 | 0 | 0 | 0 | 0 | 0 | 0 | 0 | 0 | 0 | 1 | 120 | 22 | 0 | 0 | 17 | 0 | 0 | 0 | 1136
1060 | BALINERAS Y/O CHUMACERAS |  | 0 | 0 | 0 | 0 | 0 | 0 | 0 | 0 | 1 | 90 | 0 | 0 | 22 | 0 | 0 | 18 | 0 | 0 | 0 | 1137
1061 | ANCLAJES Y/O SOPORTES |  | 0 | 0 | 1 | 30 | 1 | 30 | 0 | 0 | 0 | 0 | 0 | 0 | 22 | 0 | 0 | 19 | 0 | 0 | 0 | 1138
1062 | ESTRUTURAS |  | 0 | 0 | 1 | 30 | 1 | 30 | 0 | 0 | 0 | 0 | 0 | 0 | 22 | 0 | 0 | 20 | 0 | 0 | 0 | 1139
1063 | SISTEMA DE DRENAJES Y REBOSE |  | 0 | 0 | 1 | 30 | 0 | 0 | 0 | 0 | 0 | 0 | 0 | 0 | 22 | 0 | 0 | 21 | 0 | 0 | 0 | 1140
1064 | EJES |  | 0 | 0 | 0 | 0 | 0 | 0 | 0 | 0 | 1 | 90 | 0 | 0 | 22 | 0 | 0 | 22 | 0 | 0 | 0 | 1141
1065 | MOTOR BOMBAS DE AGUA FRIA |  | 0 | 0 | 1 | 30 | 0 | 0 | 0 | 0 | 1 | 90 | 0 | 0 | 22 | 0 | 0 | 23 | 0 | 0 | 0 | 1142
1066 | ACOPLE BOMBA DE AGUA FRIA |  | 0 | 0 | 1 | 30 | 0 | 0 | 0 | 0 | 0 | 0 | 0 | 0 | 22 | 0 | 0 | 24 | 0 | 0 | 0 | 1143
1067 | AISLAMIENTO BOMBA DE AGUA FRIA |  | 0 | 0 | 1 | 30 | 1 | 30 | 0 | 0 | 0 | 0 | 0 | 0 | 22 | 0 | 0 | 25 | 0 | 0 | 0 | 1144
1068 | RODAMIENTOS BOMBAS DE AGUA FRI |  | 0 | 0 | 0 | 0 | 0 | 0 | 0 | 0 | 1 | 90 | 0 | 0 | 22 | 0 | 0 | 26 | 0 | 0 | 0 | 1145
1120 | PROTECCION TERMICA |  | 0 | 0 | 1 | 30 | 1 | 30 | 0 | 0 | 0 | 0 | 0 | 0 | 19 | 0 | 0 | 12 | 0 | 0 | 0 | 1096

## Hoja3
codigo | actividad | descripcion | diferenciar
PREG1 | Verifique problemas operacionales con el cliente ruidos y vibraciones anormales | Verifique problemas operacionales con el cliente ruidos y vibraciones anormales
PREG1 | Verifique problemas operacionales con el cliente- ruidos y vibraciones anormales | Verifique problemas operacionales con el cliente ruidos y vibraciones anormales | DIFERENTE
PREG10 | Registrar y verifique corriente y voltaje de todos los motores y compresor(es) | Verificar condensaciones externas y anómalas. | DIFERENTE
PREG102 | Verificar funcionamiento de todos los motores | Comprobar switch de flujo | DIFERENTE
PREG104 | Limpiar superficies de las aletas. Verificar presiones antes y después del servicio. | Registrar la presión de entrada y salida de agua de agua | DIFERENTE
PREG105 | Inspeccionar daños en las aletas | Verificar con el cliente estado de funcionamiento del equipo. | DIFERENTE
PREG1062 | Nivel de ruido | Nivel de ruido
PREG1065 | Verificación rastros de fugas | Verificación rastros de fugas
PREG1067 | Limpiar drenaje | Limpiar drenaje
PREG1069 | Verificar operación válvula de control | Verificar operación válvula de control
PREG107 | Serpentín evaporador inspeccione el serpentín | Revisar acumulación polvo en serpentín evaporador. | DIFERENTE
PREG1073 | Verificación rastros de fugas | Verificación rastros de fugas
PREG1073 | Verificar presencia de fugas y reportarlas. | Verificación rastros de fugas | DIFERENTE
PREG1074 | Limpieza de serpentín | Limpieza de serpentín
PREG1076 | Revisión y ajuste de tornillos y remaches | Revisión y ajuste de tornillos y remaches
PREG1077 | Revisión y funcionamiento del control remoto | Revisión y funcionamiento del control remoto
PREG1078 | Inspección y cambio de baterías del control remoto (si es necesario) | Inspección y cambio de baterías del control remoto (si es necesario)
PREG1079 | Revisión y limpieza de motor - ventilador | Revisión y limpieza de motor - ventilador
PREG108 | Limpiar serpentín evaporador | Recomendar desmonte de evaporador para desincrustar. | DIFERENTE
PREG1080 | Revisión de los rodamientos. poleas. bandas y acoples del motor y ventilador (cambio si es necesario) | Revisión de los rodamientos. poleas. bandas y acoples del motor y ventilador (cambio si es necesario)
PREG1082 | Revisión y ajuste de bandas y poleas | Revisión y ajuste de bandas y poleas
PREG1083 | Revisión. limpieza y calibración de los sistemas de control nivel de CO. anemómetros y opacímetros | Revisión. limpieza y calibración de los sistemas de control nivel de CO. anemómetros y opacímetros
PREG1084 | Lubricación rodamientos y chumaceras | Lubricación rodamientos y chumaceras
PREG1086 | Pruebas de operación y simulaciones por concentración de gases | Pruebas de operación y simulaciones por concentración de gases
PREG1087 | Revisión y ajuste de aspas y soportes | Revisión y ajuste de aspas y soportes
PREG1088 | Ajustar borneras en el motor | Ajustar borneras en el motor
PREG1089 | Revisión acometida eléctrica | Revisión acometida eléctrica
PREG1090 | Ajuste de cables y terminales de fuerza y control | Ajuste de cables y terminales de fuerza y control
PREG1091 | Análisis de vibraciones conjunto motor - ventilador | Análisis de vibraciones conjunto motor - ventilador
PREG1092 | Revisión general del tablero de control y potencia | Revisión general del tablero de control y potencia
PREG1092 | Verificar y ajustar las conexiones eléctricas de los tableros de control y de potencia. | Revisión general del tablero de control y potencia | DIFERENTE
PREG1093 | Ajuste de terminales eléctricas y conexiones | Ajuste de terminales eléctricas y conexiones
PREG1096 | Desulfatación de terminales | Desulfatación de terminales
PREG1098 | Verificar operación y calibración del higrostato | Verificar operación y calibración del higrostato
PREG1099 | Verificar operación y calibración del termostato de seguridad (si aplica) | Verificar operación y calibración del termostato de seguridad (si aplica)
PREG11 | Verificar condensaciones externas y anómalas. | Limpiar bandejas y drenajes | DIFERENTE
PREG110 | Limpiar bandejas y drenajes | Verificar obstrucciones y flujo libre de agua por drenaje y bandeja. Condensación en pared | DIFERENTE
PREG1100 | Pruebas de disparo y alarma de todos los dispositivos de protección | Pruebas de disparo y alarma de todos los dispositivos de protección
PREG1101 | Verificación de alarmas y protecciones | Verificación de alarmas y protecciones
PREG1102 | Revisión y ajuste de los controladores | Revisión y ajuste de los controladores
PREG1103 | Revisión de capacitores correctores de factor de potencia | Revisión de capacitores correctores de factor de potencia
PREG1104 | Limpieza y ajuste de breakers. contactores. guarda motores. arrancadores y variadores de velocidad | Limpieza y ajuste de breakers. contactores. guarda motores. arrancadores y variadores de velocidad
PREG1105 | Revisión y prueba de luces pilotos. pulsadores y selectores | Revisión y prueba de luces pilotos. pulsadores y selectores
PREG1106 | Lectura y registro de voltaje. amperaje. frecuencia y potencias | Lectura y registro de voltaje. amperaje. frecuencia y potencias
PREG1107 | Revisión y limpieza interna y externa de tablero eléctrico. filtros y extractores | Revisión y limpieza interna y externa de tablero eléctrico. filtros y extractores
PREG1108 | Revisión y calibración dispositivos de control y protección eléctrico y electrónicos | Revisión y calibración dispositivos de control y protección eléctrico y electrónicos
PREG1110 | Revisión y mantenimiento de programadores PLC y dispositivos de red | Revisión y mantenimiento de programadores PLC y dispositivos de red
PREG1111 | Revisión y mantenimiento de la instrumentación. sensores y transmisores | Revisión y mantenimiento de la instrumentación. sensores y transmisores
PREG1112 | Marcación de cables y terminales de potencia y control | Marcación de cables y terminales de potencia y control
PREG1113 | Verificar las condiciones generales de operación de Chiller. la planta de agua helada y monitoreo de temperaturas | Verificar las condiciones generales de operación de Chiller. la planta de agua helada y monitoreo de temperaturas
PREG1114 | Verificar modo de operación y estado de alarmas | Verificar modo de operación y estado de alarmas
PREG1115 | Lecturas de presión. temperaturas y caudal de entrada y salida de agua del evaporador | Lecturas de presión. temperaturas y caudal de entrada y salida de agua del evaporador
PREG1116 | Lectura de presión y temperaturas del circuito de refrigeración | Lectura de presión y temperaturas del circuito de refrigeración
PREG1119 | Verificación de fuga de fluidos | Verificación de fuga de fluidos
PREG112 | Revise la válvula solenoide y expansión para funcionamiento adecuado | Verificar operación del motor. Ruidos y parámetros | DIFERENTE
PREG1120 | Verificar niveles de refrigerante en busca de posibles fugas (en caso de detectar fuga. reportar. diseñar y aplicar procedimiento para solución). | Verificar niveles de refrigerante en busca de posibles fugas (en caso de detectar fuga. reportar. diseñar y aplicar procedimiento para solución).
PREG1124 | Limpieza. revisión de válvulas. drenaje y limpieza del aceite refrigerante del sistema de la unidad de purga. | Limpieza. revisión de válvulas. drenaje y limpieza del aceite refrigerante del sistema de la unidad de purga.
PREG1125 | Inspección de la válvula cheque de entrada del gas | Inspección de la válvula cheque de entrada del gas
PREG1126 | Verificación de aislamiento del evaporador del equipo (corrección de ser necesario) | Verificación de aislamiento del evaporador del equipo (corrección de ser necesario)
PREG1127 | Verificación del estado de los sellos y empaques (cambio de ser necesario) | Verificación del estado de los sellos y empaques (cambio de ser necesario)
PREG1128 | Limpieza externa del equipo y tuberías | Limpieza externa del equipo y tuberías
PREG113 | Medir la caída de temperatura de aire en el serpentín | Revisar/ajustar y limpiar paneles de control y conexiones eléctricas. | DIFERENTE
PREG1131 | Inspección y/o cambio filtros del sistema de refrigeración | Inspección y/o cambio filtros del sistema de refrigeración
PREG1132 | Inspección y Limpieza de tubos del evaporador. Pintura de tapa acceso. | Inspección y Limpieza de tubos del evaporador. Pintura de tapa acceso.
PREG1133 | Inspección y/o cambio deshidratador del sistema de retorno de aceite | Inspección y/o cambio deshidratador del sistema de retorno de aceite
PREG1134 | Limpieza interna del intercambiador de calor del evaporador | Limpieza interna del intercambiador de calor del evaporador
PREG1135 | Diagnóstico de laboratorio del aceite del sistema del compresor. (El informe técnico del estado del aceite debe incluir como mínimo los resultados de acides. ppm y humedad). | Diagnóstico de laboratorio del aceite del sistema del compresor. (El informe técnico del estado del aceite debe incluir como mínimo los resultados de acides. ppm y humedad).
PREG1136 | Pintura de mantenimiento del equipo y válvulas de la planta de agua helada | Pintura de mantenimiento del equipo y válvulas de la planta de agua helada
PREG1137 | Tratamiento químico del agua sistema cerrado | Tratamiento químico del agua sistema cerrado
PREG1138 | Análisis de vibraciones compresor | Análisis de vibraciones compresor
PREG1139 | Verificar las condiciones generales de operación y monitoreo de temperaturas de las zonas acondicionadas de los equipos de oficinas principales. logística. casinos Tacuí y Cuní | Verificar las condiciones generales de operación y monitoreo de temperaturas de las zonas acondicionadas de los equipos de oficinas principales. logística. casinos Tacuí y Cuní
PREG114 | Serpentines condensador por agua inspeccionar y revisar fugas | Recomendar cambio de capacitor del motor evaporador | DIFERENTE
PREG1140 | Revisión y ajuste de parámetros de operación | Revisión y ajuste de parámetros de operación
PREG1141 | Revisión de electro válvulas y prisioneros | Revisión de electro válvulas y prisioneros
PREG1142 | Lubricación de rodamientos del blower | Lubricación de rodamientos del blower
PREG1143 | Revisión. peine y limpieza del serpentín | Revisión. peine y limpieza del serpentín
PREG1144 | Revisión y calibración de válvulas y elementos de Medición y control | Revisión y calibración de válvulas y elementos de Medición y control
PREG1145 | Revisión y limpieza de filtro de aire | Revisión y limpieza de filtro de aire
PREG1146 | Revisión de sensores de temperatura. humo. CO2 y presión diferencial | Revisión de sensores de temperatura. humo. CO2 y presión diferencial
PREG1147 | Revisión de alineación y tensión de bandas y poleas (cambio de ser necesario) | Revisión de alineación y tensión de bandas y poleas (cambio de ser necesario)
PREG1148 | Revisión de rodamientos. chumaceras y bujes | Revisión de rodamientos. chumaceras y bujes
PREG1149 | Revisión y limpieza de bandejas y tubería de drenaje | Revisión y limpieza de bandejas y tubería de drenaje
PREG115 | Revisar ajuste acople tubería entrada y salida | Verifique la condición externa del gabinete (golpes. corrosión. pintura) sugerir overhaul de requerirse. | DIFERENTE
PREG1150 | Lavado de serpentines con desincrustante (si es necesario) | Limpieza de serpentines con desincrustante si es necesario | DIFERENTE
PREG1150 | Limpieza de serpentines con desincrustante si es necesario | Limpieza de serpentines con desincrustante si es necesario
PREG1151 | Toma de lecturas de voltaje y corriente de motores eléctricos | Toma de lecturas de voltaje y corriente de motores eléctricos
PREG1152 | Revisión del aislamiento térmico de la tubería (reparación de ser necesario) | Revisión del aislamiento térmico de la tubería (reparación de ser necesario)
PREG1152 | Revisión y ajuste del mueble en general empaques. tornillería. aislamientos y bases. | Revisión del aislamiento térmico de la tubería (reparación de ser necesario) | DIFERENTE
PREG1153 | Limpieza externa de UMA. tuberías y del cuarto técnico | Limpieza externa de UMA. tuberías y del cuarto técnico
PREG1154 | Inspección de rodamientos del motor y Blower | Inspección de rodamientos del motor y Blower
PREG1155 | Revisión. ajuste y limpieza de terminales de potencia y control | Revisión. ajuste y limpieza de terminales de potencia y control
PREG1158 | Revisión y ajuste del mueble en general empaques. tornillería. aislamientos y bases. | Revisión y ajuste del mueble en general empaques. tornillería. aislamientos y bases.
PREG1159 | Pintura de mantenimiento de bandejas de condensación con epóxico | Pintura de mantenimiento de bandejas de condensación con epóxico
PREG116 | Revisar y registrar temperatura de entrada y salida | Revisar/ajustar y limpiar paneles de control y conexiones eléctricas. | DIFERENTE
PREG1160 | Cambio de filtros de aire y malla. elemento retenedor de partículas | Cambio de filtros de aire y malla. elemento retenedor de partículas
PREG1161 | Pintura de mantenimiento | Pintura de mantenimiento
PREG1162 | Análisis de vibraciones conjunto motor - ventilador | Análisis de vibraciones conjunto motor - ventilador
PREG1163 | Revisión y ajuste de parámetros de operación | Revisión y ajuste de parámetros de operación
PREG1164 | Limpieza interior y exterior de la unidad | Limpieza interior y exterior de la unidad
PREG1165 | Limpieza del ventilador | Limpieza del ventilador
PREG1166 | Revisión rejillas protectoras de los ventiladores (arañas) | Revisión rejillas protectoras de los ventiladores (arañas)
PREG1167 | Limpieza de tuberías | Limpieza de tuberías
PREG1168 | Inspección de rodamientos. prisioneros. chumaceras o bujes en general (cambio de ser necesario) | Inspección de rodamientos. prisioneros. chumaceras o bujes en general (cambio de ser necesario)
PREG1169 | Lavado y peine de serpentín (si se requiere) | Lavado y peine de serpentín (si se requiere)
PREG1170 | Lubricación en general | Lubricación en general
PREG1171 | Revisión y mantenimiento motores eléctricos | Revisión y mantenimiento motores eléctricos
PREG1172 | Inspección y/o cambio mirilla de líquido (si aplica) | Inspección y/o cambio mirilla de líquido (si aplica)
PREG1173 | Revisión de válvulas de servicio. verificación de su operación | Revisión de válvulas de servicio. verificación de su operación
PREG1174 | Revisión y limpieza contactos y bimetálicos del interruptor y protección de motores | Revisión y limpieza contactos y bimetálicos del interruptor y protección de motores
PREG1176 | Lectura de temperaturas de entrada y salida del refrigerante | Lectura de temperaturas de entrada y salida del refrigerante
PREG1178 | Lavado de serpentines con desincrustante (si es necesario) | Lavado de serpentines con desincrustante (si es necesario)
PREG1179 | Revisión y ajuste del mueble en general empaques. tornillería. aislamientos y bases. | Revisión y ajuste del mueble en general empaques. tornillería. aislamientos y bases.
PREG1180 | Revisión presión refrigerante (si es necesario) | Revisión presión refrigerante (si es necesario)
PREG1181 | Pintura de mantenimiento | Pintura de mantenimiento
PREG1182 | Compresor -Revisión del funcionamiento compresor | Compresor -Revisión del funcionamiento compresor
PREG1183 | Compresor -Revisión nivel y estado del aceite del compresor | Compresor -Revisión nivel y estado del aceite del compresor
PREG1185 | Compresor -Limpieza exterior de los compresores y sus controles | Compresor -Limpieza exterior de los compresores y sus controles
PREG1186 | Compresor -Revisión resistencias de calentamiento aceite | Compresor -Revisión resistencias de calentamiento aceite
PREG1187 | Compresor -Pruebas de disparo y alarma de todos los dispositivos de protección. presostatos. temporizadores protectores de fase y relés de protección | Compresor -Pruebas de disparo y alarma de todos los dispositivos de protección. presostatos. temporizadores protectores de fase y relés de protección
PREG1189 | Compresor -Revisión presión refrigerante (si es necesario) | Compresor -Revisión presión refrigerante (si es necesario)
PREG1190 | Compresor -Revisión de escapes de refrigerante y corrección | Compresor -Revisión de escapes de refrigerante y corrección
PREG1191 | Circuito Refrigeracion -Revisión y mantenimiento de la tubería para determinar su estado y aislamiento | Circuito Refrigeracion -Revisión y mantenimiento de la tubería para determinar su estado y aislamiento
PREG1192 | Circuito Refrigeracion -Comprobación operación de las válvulas de expansión termostáticas | Circuito Refrigeracion -Comprobación operación de las válvulas de expansión termostáticas
PREG1193 | Circuito Refrigeracion -Revisión visual de la tubería para detectar fugas de refrigerante | Circuito Refrigeracion -Revisión visual de la tubería para detectar fugas de refrigerante
PREG1194 | Circuito Refrigeracion -Revisión de la mirilla de líquido para verificar la presencia de humedad en el sistema | Circuito Refrigeracion -Revisión de la mirilla de líquido para verificar la presencia de humedad en el sistema
PREG1195 | Circuito Refrigeracion -Revisión de filtros secadores y mirillas (Cambio si es necesario) | Circuito Refrigeracion -Revisión de filtros secadores y mirillas (Cambio si es necesario)
PREG1196 | Circuito Refrigeracion -Revisión de las válvulas de paso y servicio | Circuito Refrigeracion -Revisión de las válvulas de paso y servicio
PREG1197 | Circuito Refrigeracion -Revisión y ajuste en general de soportes. vibraciones y elementos de sujeción | Circuito Refrigeracion -Revisión y ajuste en general de soportes. vibraciones y elementos de sujeción
PREG1198 | Circuito Refrigeracion -Revisión y ajuste de operación de la válvula de expansión. presóstatos. termostatos. controles de seguridad. control de aceite. temporizador. etc. | Circuito Refrigeracion -Revisión y ajuste de operación de la válvula de expansión. presóstatos. termostatos. controles de seguridad. control de aceite. temporizador. etc.
PREG1199 | Circuito Refrigeracion -Cambio de aislamiento y tornillería en general | Circuito Refrigeracion -Cambio de aislamiento y tornillería en general
PREG12 | Inspeccionar estado del aislamiento de la tubería | Verificar el aislamiento del bulbo y seguridad de la válvula de expansión | DIFERENTE
PREG120 | Inspeccionar rodamientos del ventilador. Verificación de juego/ajuste de los rodamientos/chumaceras | Verificar presiones de operación. Registrar valores | DIFERENTE
PREG1200 | Inspección y reporte de alarmas y monitoreo de temperaturas | Inspección y reporte de alarmas y monitoreo de temperaturas
PREG1201 | Verificación y ajuste de set points | Verificación y ajuste de set points
PREG1202 | Revisión y prueba de comunicación de los controladores con la estación de trabajo | Revisión y prueba de comunicación de los controladores con la estación de trabajo
PREG1203 | Control y comprobación del funcionamiento. | Revisión y Prueba de operación de equipos en la estación de trabajo | DIFERENTE
PREG1203 | Revisión y Prueba de operación de equipos en la estación de trabajo | Revisión y Prueba de operación de equipos en la estación de trabajo
PREG1204 | Revisión de interfaces entre tarjetas. controladores. Gateway y SCADA | Revisión de interfaces entre tarjetas. controladores. Gateway y SCADA
PREG1205 | Verificación de apagado de los controladores o reseteo | Verificación de apagado de los controladores o reseteo
PREG1206 | Revisión y ajuste de la programación y direccionamiento de los equipos en la estación de trabajo | Revisión y ajuste de la programación y direccionamiento de los equipos en la estación de trabajo
PREG1207 | Limpieza de tarjetas y circuitos electrónicos | Limpieza de tarjetas y circuitos electrónicos
PREG1208 | Backup de programación y mímicos | Backup de programación y mímicos
PREG1209 | Reporte de falla de operación de los equipos y novedades en el sistema de monitoreo desde la estación de trabajo | Reporte de falla de operación de los equipos y novedades en el sistema de monitoreo desde la estación de trabajo
PREG121 | Inspeccionar rodamientos del ventilador. Verificar ruido o sobrecalentamiento. | Verificar operación de los motores/ventiladores | DIFERENTE
PREG1210 | Revisión y ajuste de contactores. breaker. térmicos. terminales. Relés. plugs de conexión. toroides. etc. | Revisión y ajuste de contactores. breaker. térmicos. terminales. Relés. plugs de conexión. toroides. etc.
PREG1211 | Revisión y Calibración de transductores. sensores. switch de flujo | Revisión y Calibración de transductores. sensores. switch de flujo
PREG1212 | Revisión y ajuste de las variables de programación del sistema central e historial de alarmas | Revisión y ajuste de las variables de programación del sistema central e historial de alarmas
PREG1214 | Revisión y ajustes de la programación de los sistemas de control. instrumentación. monitoreo y supervisión de los Chiller. las plantas de agua helada y los sistemas de extracción de humos de los túneles viales | Revisión y ajustes de la programación de los sistemas de control. instrumentación. monitoreo y supervisión de los Chiller. las plantas de agua helada y los sistemas de extracción de humos de los túneles viales. | DIFERENTE
PREG1216 | Limpieza drenaje | Limpieza drenaje
PREG1217 | Lavado de filtros de aire (según corresponda) | Lavado de filtros de aire (según corresponda)
PREG1219 | Lavado y peine de serpentines y utilización de desincrustante (si es necesario) | Lavado y peine de serpentines y utilización de desincrustante (si es necesario)
PREG1220 | Revisión de rodamientos. prisioneros. bujes en general de blower y motor ventilador | Revisión de rodamientos. prisioneros. bujes en general de blower y motor ventilador
PREG1221 | Chequear sistema de control | Chequear sistema de control
PREG1226 | Revisión y limpieza de rejillas | Revisión y limpieza de rejillas
PREG1234 | Revisión y ajuste de parámetros del sistema de control. comunicación y variadores de velocidad | Revisión y ajuste de parámetros del sistema de control. comunicación y variadores de velocidad
PREG1235 | Revisión. ajuste y limpieza de arrancadores y variadores de velocidad | Revisión. ajuste y limpieza de arrancadores y variadores de velocidad
PREG1239 | Lubricación de rodamientos bombas y motor | Lubricación de rodamientos bombas y motor
PREG1240 | Revisión del acople flexible tipo elastómero motor – bomba (cambio de ser necesario) | Revisión del acople flexible tipo elastómero motor – bomba (cambio de ser necesario)
PREG1241 | Revisión y ajuste bases anti vibratorias y tortillería | Revisión y ajuste bases anti vibratorias y tortillería
PREG1242 | Revisión de sello mecánico. tornillos y carcaza (cambio de ser necesario) | Revisión de sello mecánico. tornillos y carcaza (cambio de ser necesario)
PREG1243 | Limpieza externa de equipo. tuberías. válvulas. filtros y accesorios | Limpieza externa de equipo. tuberías. válvulas. filtros y accesorios
PREG1244 | Lubricación de válvulas y accesorios planta de agua helada | Lubricación de válvulas y accesorios planta de agua helada
PREG1245 | Inspección de válvulas. filtros. manómetros y accesorios en la succión y descarga de las bombas (cambio de necesario). | Inspección de válvulas. filtros. manómetros y accesorios en la succión y descarga de las bombas (cambio de necesario).
PREG1246 | Pintura de mantenimiento bombas. tuberías. válvulas. accesorios. base y motor | Pintura de mantenimiento bombas. tuberías. válvulas. accesorios. base y motor
PREG1247 | Análisis de vibraciones conjunto motor - bomba (Entrega de informe y cambio de rodamientos y sellos de ser necesario) | Análisis de vibraciones conjunto motor - bomba (Entrega de informe y cambio de rodamientos y sellos de ser necesario)
PREG1248 | Tanque Agua-Revisión y prueba de válvulas de control de nivel | Tanque Agua-Revisión y prueba de válvulas de control de nivel
PREG1249 | Tanque Agua-Revisión de válvulas de drenaje | Tanque Agua-Revisión de válvulas de drenaje
PREG125 | Inspección desgaste y corrosión alabes | Detectar condensación y filtración anómalas en el equipo. Verificar estado de aislamiento. | DIFERENTE
PREG1250 | Tanque Agua-Revisión de paredes para verificar grietas y fugas | Tanque Agua-Revisión de paredes para verificar grietas y fugas
PREG1251 | Tanque Agua-Revisión de impermeabilización interior del tanque | Tanque Agua-Revisión de impermeabilización interior del tanque
PREG1252 | Tanque Agua-Limpieza de filtros | Tanque Agua-Limpieza de filtros
PREG1253 | Tanque Agua-Drenaje de tanque y limpieza de residuos sólidos en pisos y paredes | Tanque Agua-Drenaje de tanque y limpieza de residuos sólidos en pisos y paredes
PREG1254 | Tanque Agua-Tratamiento químico del agua sistema cerrado | Tanque Agua-Tratamiento químico del agua sistema cerrado
PREG1255 | Limpieza drenaje | Limpieza drenaje
PREG1256 | Lavado de filtros de aire (según corresponda) | Lavado de filtros de aire (según corresponda)
PREG1257 | (B)Limpieza de blower | Limpieza de blower | DIFERENTE
PREG1257 | Limpieza de blower | Limpieza de blower
PREG1258 | Lavado y peine de serpentines y utilización de desincrustante (si es necesario) | Lavado y peine de serpentines y utilización de desincrustante (si es necesario)
PREG1260 | Chequear sistema de control | Chequear sistema de control
PREG1262 | Revisión y funcionamiento del control remoto (cambio de baterías de ser necesario) | Revisión y funcionamiento del control remoto (cambio de baterías de ser necesario)
PREG1263 | Revisión de persianas del evaporador | Revisión de persianas del evaporador
PREG1266 | Toma de lecturas de entrada y salida de evaporación | Toma de lecturas de entrada y salida de evaporación
PREG1271 | Lectura de temperaturas de entrada y salida del aire de condensación | Lectura de temperaturas de entrada y salida del aire de condensación
PREG1272 | Revisión y limpieza motor - ventilador | Revisión y limpieza motor - ventilador
PREG1273 | Revisión de los rodamientos. poleas. bandas y acoples del motor y ventilador (cambio si es necesario) | Revisión de los rodamientos. poleas. bandas y acoples del motor y ventilador (cambio si es necesario)
PREG1274 | Revisión de alineación de poleas. bandas y acoples | Revisión de alineación de poleas. bandas y acoples
PREG1275 | Comprobación de ausencia de vibraciones. | Verificación de ruidos. vibraciones y balanceo | DIFERENTE
PREG1275 | Verificación de ruidos. vibraciones y balanceo | Verificación de ruidos. vibraciones y balanceo
PREG1276 | Revisión y ajuste de bandas y poleas | Revisión y ajuste de bandas y poleas
PREG1277 | Lubricación rodamientos y chumaceras | Lubricación rodamientos y chumaceras
PREG1278 | Limpieza interna y externa del equipo | Limpieza interna y externa del equipo
PREG1279 | Ajuste y revisión de aspas | Ajuste y revisión de aspas
PREG1282 | Ajuste de cables y terminales | Ajuste de cables y terminales
PREG1283 | Revisión y mantenimiento de los conductos para determinar su estado y aislamiento | Revisión y mantenimiento de los conductos para determinar su estado y aislamiento
PREG1284 | Revisión y corrección de fugas | Revisión y corrección de fugas
PREG1285 | Revisión del control de volumen de aire | Revisión del control de volumen de aire
PREG1286 | Revisión y funcionamiento de dampers y actuadores | Revisión y funcionamiento de dampers y actuadores
PREG1287 | Revisión de los soportes de ductos | Revisión de los soportes de ductos
PREG1288 | Revisión y estado general de los conductos. aislamientos y soportes | Revisión y estado general de los conductos. aislamientos y soportes
PREG1289 | Revisión y limpieza de difusores | Revisión y limpieza de difusores
PREG1291 | Balanceo del sistema (P.Solicitud) | Balanceo del sistema (P.Solicitud)
PREG13 | Limpiar y revisar/calibrar los controles de protección | Revise la válvula solenoide y expansión para funcionamiento adecuado | DIFERENTE
PREG130 | Banco de filtros de aire inspeccionar filtros | Verificar el nivel de sedimento en bandeja y retirar la acumulación si se requiere | DIFERENTE
PREG131 | Inspeccionar y cambiar filtros | Inspeccionar y limpiar el filtro de aspiración de la bomba o salida de agua | DIFERENTE
PREG133 | Revisión de controles de operación. Verificar sensores. Usar software diagnostico | Inspeccione si hay corrosión y desgaste de la válvula flotadora | DIFERENTE
PREG134 | Limpieza de serpentín condensador | Inspeccione y ajuste la válvula flotadora para su funcionamiento correcto | DIFERENTE
PREG135 | Revisar contactores. Sugerir cambio | Verificar existencia de todos los tornillos en gabinetes. cambiar averiados. | DIFERENTE
PREG136 | Revisar/ajustar conexiones eléctricas. | Verificar si hay fugas o arrastre de agua | DIFERENTE
PREG137 | Verificar el funcionamiento de los motores de ventilación | Revisar el suministro del agua/válvula de llenado | DIFERENTE
PREG137 | Verificar operación de los motores/ventiladores | Revisar el suministro del agua/válvula de llenado | DIFERENTE
PREG138 | Inspeccionar y limpiar sistema de distribución de agua (1) -boquillas. toberas. rociadores o bandejas según modelo | Inspeccionar y limpiar sistema de distribución de agua (1) -boquillas. toberas. rociadores o bandejas según modelo
PREG138 | Verificar operación. Ruidos- congelación líneas- | Inspeccionar y limpiar sistema de distribución de agua (1) -boquillas. toberas. rociadores o bandejas según modelo | DIFERENTE
PREG139 | Pintura de mantenimiento general | Inspeccionar los rodamientos del motor y verificar si hay desgaste excesivo | DIFERENTE
PREG139 | Revisión estado físico. Sugerir latonería/pintura | Inspeccionar los rodamientos del motor y verificar si hay desgaste excesivo | DIFERENTE
PREG139 | Verificación de estado de pintura de elementos de bombeo | Inspeccionar los rodamientos del motor y verificar si hay desgaste excesivo | DIFERENTE
PREG14 | Revisar operación de calentador/resistencia del Carter | Medir la caída de temperatura de aire en el serpentín | DIFERENTE
PREG140 | Revisión estado parillas protección. | Verificar el estado de la carcasa del motor y ajuste de tornillería | DIFERENTE
PREG141 | Verificación estado aislamiento tubería | Verificar el desgaste de la polea y la tensión de las correas | DIFERENTE
PREG142 | Verificación estado soportes compresor | Verificar la carcasa del motor y eje | DIFERENTE
PREG143 | Verificación operación resistencia Carter | Lubricar el motor y los rodamientos del sistema | DIFERENTE
PREG144 | Verificación operación control baja y alta presión | Inspeccionar el estado general | DIFERENTE
PREG147 | Verificación operación y estado válvula de 4 vías | Revisar soportes del motor | DIFERENTE
PREG148 | Verificación operación y estado válvula solenoide | Verificar protección de sobrecarga | DIFERENTE
PREG149 | Verificación estado separador de aceite | Ajustar conexiones eléctricas del motor | DIFERENTE
PREG15 | Verificar estado de indicador de líquido y filtro de secador. | Serpentines condensador por agua inspeccionar y revisar fugas | DIFERENTE
PREG150 | Verificación estado acumulador de alta presión | Inspeccionar reductor de velocidad - nivel de aceite | DIFERENTE
PREG151 | Verificación estado recipiente separador de líquido. | Revisar ruidos y temperatura excesiva en rodamientos | DIFERENTE
PREG152 | Verificar estado de tubería de refrigeración al interior. Limpieza de requerir | Inspeccionar sellos | DIFERENTE
PREG153 | Cambio de aceite (recomendar servicio) | Cambio de aceite (recomendar servicio)
PREG154 | Revisar acumulación polvo en serpentín evaporador. | Verificar funcionamiento correcto (estado capacitores + contactores + temporizadores) | DIFERENTE
PREG155 | Verificar obstrucciones y flujo libre de agua por drenaje y bandeja. Condensación en pared | Inspeccionar cableado eléctrico | DIFERENTE
PREG156 | Cambio de correas (recomendar servicio) | Cambio de correas (recomendar servicio)
PREG156 | Verificar funcionamiento bomba condensado (tanque- bomba- desagüe) | Cambio de correas (recomendar servicio) | DIFERENTE
PREG156 | Verificar funcionamiento bomba condensado (tanque. bomba. desagüe) | Cambio de correas (recomendar servicio) | DIFERENTE
PREG157 | Revisar acumulación de polvo en filtro. Limpiar de ser necesario. | Verificación operacional | DIFERENTE
PREG159 | Recomendar desmonte para desincrustar | Recomendar análisis de vibración en motores/eje /rodamientos | DIFERENTE
PREG16 | Verifique y registre presión succión refrigerante | Revisar ajuste acople tubería entrada y salida | DIFERENTE
PREG160 | Limpieza del filtro | Revisión de vástago de la válvula | DIFERENTE
PREG161 | Inspeccionar estado serpentín | Revisión de fuga en válvula | DIFERENTE
PREG162 | Medir temperatura de suministro y retorno | Raspar y pintar marcas de óxido si se requiere. Si está en avanzado estado de corrosión recomendar correctivo | DIFERENTE
PREG163 | Inspeccionar acumulación de polvo en aspas del blower. Limpiar de ser necesario | Verificar fuga de refrigerante y aceite | DIFERENTE
PREG164 | Inspeccionar daños en carcaza y acumulación de polvo. Limpiar de requerir | Inspección de filtros de aire | DIFERENTE
PREG165 | Inspeccionar oxidación en la estructura | Reemplazo de filtros | DIFERENTE
PREG166 | Verificar operación motor ventilador. Ruidos y parámetros | Revisión de control eléctrico en motor ventilador (revisar y ajustar conexiones eléctricas) | DIFERENTE
PREG167 | Recomendar cambio de capacitor del motor evaporador | Verificación operación del control eléctrico en ventilador | DIFERENTE
PREG168 | Verificar operación válvula de control (solo para agua helada) | Limpiar acumulación de polvo en el ventilador | DIFERENTE
PREG169 | Inspección de juego excesivo y desgaste en rodamientos | Inspección de juego excesivo y desgaste en rodamientos
PREG17 | Registrar presión de descarga refrigerante | Registrar presión de descarga refrigerante
PREG17 | Verifique y registre presión de descarga refrigerante | Registrar presión de descarga refrigerante | DIFERENTE
PREG170 | Revisar si hay fugas en las válvulas de apertura y cierre | Lubricación de rodamientos | DIFERENTE
PREG171 | Verificar el nivel de aceite de los rodamientos (si aplica) | Inspección de acoples. poleas y correas | DIFERENTE
PREG172 | Verificar operación de manómetros | Verificar la carga de refrigerante. si bajo. probar fugas en la unidad | DIFERENTE
PREG173 | Lubricar rodamientos (si aplica) | Ajustar los acoplamientos de transmisión. poleas y correa | DIFERENTE
PREG175 | Inspeccionar filtro | Revisión de alineación. balanceo de eje y seguro del eje (prisionero) | DIFERENTE
PREG176 | Limpiar filtros | Revisión de voltajes. amperajes. comparar con valores de placa | DIFERENTE
PREG178 | Verificar y ajustar las conexiones eléctricas | Inspección/reemplazo de correas | DIFERENTE
PREG179 | Verificar el funcionamiento adecuado del sistema de puesta en marca | Verificación de la correcta operación de desconectadores eléctricos | DIFERENTE
PREG18 | Compruebe y registre súper heat (posterior a la limpieza de evaporador) | Inspeccionar estado del aislamiento de la tubería | DIFERENTE
PREG182 | Revisar soportes del motor | Limpieza del serpentín enfriamiento (trabajo a cotizar si hay que desmontar) | DIFERENTE
PREG183 | Inspeccionar arranque | Verificar estado de anclajes del compresor | DIFERENTE
PREG184 | Inspeccionar arrancador | Inspección y limpieza y drenaje de bandeja de condensado | DIFERENTE
PREG185 | Verificar protección de sobrecarga | Revisión de operación del control de temperatura | DIFERENTE
PREG186 | Ajustar conexiones eléctricas del motor | Limpieza y ajuste de control de temperatura | DIFERENTE
PREG187 | Comprobar alineación | Ajustar los acoplamientos de transmisión. poleas y correa | DIFERENTE
PREG189 | Inspeccionar el desgaste y seguridad del eje | Revisión de alineación. balanceo de eje y seguro del eje (prisionero) | DIFERENTE
PREG19 | Revisar y ajustar todas las conexiones eléctricas | Inspeccionar rodamientos del ventilador. Verificación de juego/ajuste de los rodamientos/chumaceras | DIFERENTE
PREG190 | Lubricar los acoples si se requiere | Verificación de la correcta operación de desconectadores eléctricos | DIFERENTE
PREG192 | Revisar juntas antivibratorias (trabajo cotizado/sugerir servicio) | Revisar juntas antivibratorias (trabajo cotizado/sugerir servicio)
PREG193 | Comprobar si los sellos mecánicos tienen fuga | Limpieza de la malla de toma de aire exterior (sugerir servicio) | DIFERENTE
PREG195 | Revisar/ajustar el switch de flujo si se requiere (si aplica) | Reemplazo de filtros | DIFERENTE
PREG196 | Realizar análisis de vibración a motor (trabajo cotizado/sugerir servicio) | Verificación operacional | DIFERENTE
PREG198 | Revisar el interruptor principal de la bomba | Verificación funcionamiento de la protección de sobrecorriente en motor | DIFERENTE
PREG2 | Inspección y limpieza de gabinete manejadora de requerirse | Registrar y verifique corriente y voltaje de todos los motores y compresor(es) | DIFERENTE
PREG20 | Inspeccionar limpieza. residuos y caja de control. Ajuste de terminaciones. Limpiar y apretar según necesidad | Inspeccionar rodamientos del ventilador. Verificar ruido o sobrecalentamiento. | DIFERENTE
PREG201 | Medir temp. Agua Retorno-suministro y ambiente | Verificar ruidos en rodamientos del motor y/o eje | DIFERENTE
PREG201 | Registrar la temperatura de entrada y salida de agua | Verificar ruidos en rodamientos del motor y/o eje | DIFERENTE
PREG202 | Registrar la presión de entrada y salida de agua de agua | Revisar ruidos y temperatura excesiva en rodamientos | DIFERENTE
PREG203 | Verificar con el cliente estado de funcionamiento del equipo. | Inspección de alabes del ventilador centrifugo | DIFERENTE
PREG204 | Indicar comentarios del cliente referente al servicio | Revisar con el cliente problemas o novedades | DIFERENTE
PREG208 | Recomendar desmonte de evaporador para desincrustar. | Realizar análisis de vibración en rodamientos a motor compresor (trabajo cotizado) | DIFERENTE
PREG21 | Inspeccionar y limpiar todos los contactores | Inspeccionar acoples poleas y correas. | DIFERENTE
PREG217 | Verificar operación del motor. Ruidos y parámetros | Revisar estado de filtros de refrigerante. Recomendar cambio. | DIFERENTE
PREG218 | Revisar/ajustar y limpiar paneles de control y conexiones eléctricas. | Verificar fugas de refrigerante | DIFERENTE
PREG221 | Revisión de controles de operación. Estado de capacitores. Sugerir cambio | Prueba de calidad de agua al circuito de agua fría (trabajo cotizado) | DIFERENTE
PREG223 | Revisión de operación de sensores | Verificar el bobinado y aislamiento de la resistencia (meggueo) | DIFERENTE
PREG224 | Revisar contactores. Sugerir cambio anual | Verificar las conexiones eléctricas en el motor | DIFERENTE
PREG225 | Limpiar serpentín condensador | Verificar condiciones de operación | DIFERENTE
PREG226 | Verificar presiones de operación. Registrar valores | Inspeccionar los tubos del condensador. Verificar presencia de incrustación | DIFERENTE
PREG228 | Limpieza del ventilador | Limpiar tubos con químicos (trabajo cotizado) | DIFERENTE
PREG229 | Verificar operación. Ruidos en motor y compresor. | Inspeccionar los tubos del evaporador. Verificar presencia de incrustación/oxido | DIFERENTE
PREG23 | Limpiar y pintar partes oxidadas según sea necesario (filtro secador. parrilla del ventilador) | Verificar holguras en caracol | DIFERENTE
PREG23 | Verificar holguras en caracol | Verificar holguras en caracol
PREG230 | Detectar condensación y filtración anómalas en el equipo. Verificar estado de aislamiento. | Inspeccionar y limpiar aspa(s) del ventilador | DIFERENTE
PREG231 | Revisión estado físico. Tornillos y estado del gabinete y parrillas. Aplique anticorrosivo. | Inspeccionar y limpiar el aspa del ventilador | DIFERENTE
PREG233 | Inspeccionar estado general de la torre de enfriamiento- soportes y tornillería | Revisar la resistencia/calentador del aceite | DIFERENTE
PREG234 | Inspeccionar la bandeja | Revisar operación de la resistencia/calentador de aceite | DIFERENTE
PREG235 | Verificar el nivel de sedimento en bandeja y retirar la acumulación | Verificar el funcionamiento de la bomba de aceite | DIFERENTE
PREG235 | Verificar el nivel de sedimento en bandeja y retirar la acumulación si se requiere | Verificar el funcionamiento de la bomba de aceite | DIFERENTE
PREG236 | Inspeccionar y limpiar el filtro de aspiración de la bomba o salida de agua | Revisar la operación del sistema. | DIFERENTE
PREG236 | Limpieza de filtros de aspiración de bomba. | Revisar la operación del sistema. | DIFERENTE
PREG237 | Limpiar los rellenos y persianas (si aplica) | Revisar los controles de operación y seguridad | DIFERENTE
PREG238 | Inspeccione si hay corrosión y desgaste de la válvula flotadora | Overhaul si se requiere (40.000 horas / 8-10 años) (trabajo cotizado) | DIFERENTE
PREG239 | Comprobación del funcionamiento de la válvula flotador | Recomendar cambio del filtro secador | DIFERENTE
PREG239 | Inspeccione y ajuste la válvula flotadora para su funcionamiento correcto | Recomendar cambio del filtro secador | DIFERENTE
PREG24 | Revisar alineación balanceo y ajuste del eje. | Revisar alineación balanceo y ajuste del eje.
PREG24 | Verificar existencia de todos los tornillos en gabinetes. cambiar averiados. | Revisar alineación balanceo y ajuste del eje. | DIFERENTE
PREG240 | Verificar si hay fugas o arrastre de agua | Ajustar las conexiones eléctricas del motor de arranque | DIFERENTE
PREG241 | Revisar el suministro del agua/válvula de llenado | Verificar contactores del motor | DIFERENTE
PREG242 | Inspeccione si hay corrosión en base o soporte | Inspeccione si hay corrosión en base o soporte
PREG243 | Inspeccionar los rodamientos del motor y verificar si hay desgaste excesivo | Limpiar los contactores de arranque | DIFERENTE
PREG244 | Verificar el estado de la carcasa del motor y ajuste de tornillería | Revisar la correcta secuencia de operación en el control de arranque | DIFERENTE
PREG246 | Verificar el desgaste de la polea y la tensión de las correas | Revisar problemas de condensación de agua. (Flujo adecuado de agua y approach interior a 5°c) | DIFERENTE
PREG247 | Verificar la carcasa del motor y eje | Verificar estado de la operación (opera continúe. no opera diagnostique) | DIFERENTE
PREG248 | Lubricar el motor y los rodamientos del sistema | Revisar dificultades de operación con el cliente | DIFERENTE
PREG249 | Inspeccionar el estado general | Registrar todas las presiones y temperaturas- analizar | DIFERENTE
PREG25 | Sistema de control eléctrico verifique y ajuste conexiones eléctricas. Limpiar/corregir sulfatación | Revisar y registrar corriente y voltaje de operación. | DIFERENTE
PREG256 | Inspeccionar reductor de velocidad - nivel de aceite | Revisar correcta operación de contactores (ruido. chispa. estado) | DIFERENTE
PREG257 | Revisar ruidos y temperatura excesiva en rodamientos | Revisar visualmente estado de controles y dispositivos de seguridad (daños. roturas. fijaciones. etc.) | DIFERENTE
PREG258 | Inspeccionar sellos | Revisar set points de los controles y dispositivos de seguridad (presostatos. switch flujo) | DIFERENTE
PREG259 | Cambio de aceite (recomendar servicio) | Verificar protección de anti congelamiento | DIFERENTE
PREG26 | Verificar funcionamiento correcto (estado capacitores + contactores + temporizadores) | Limpiar y revisar/calibrar los controles de protección | DIFERENTE
PREG262 | Inspeccionar cableado eléctrico | Sugerir revisión de calidad de agua del sistema cerrado y aplicación de químico | DIFERENTE
PREG263 | Cambio de correas (recomendar servicio) | Verificar estado del cableado. | DIFERENTE
PREG264 | Verificación operacional | Probar secuencia de los descargadores. (Entrada/salida del compresor en función de la carga) | DIFERENTE
PREG265 | Verificar protección del congelado (si aplica) | Revisar diferencia de presión de aceite (no en comp. Scrolls) | DIFERENTE
PREG266 | Recomendar análisis de vibración en motores/eje /rodamientos | Revisar fugas de aceite o refrigerante | DIFERENTE
PREG267 | Revisión de vástago de la válvula | Desengrasar compresor (solo en reciprocantes). Sugerir pintura si aplica (verifique avance corrosión) | DIFERENTE
PREG267 | Revisión de vástago de la válvula | Desengrasar compresor (solo en reciprocantes). Sugerir pintura si aplica (verifique avance corrosión) | DIFERENTE
PREG268 | Revisión de fuga en válvula | Revisar condición de aceite y nivel (comp. Reciprocantes) | DIFERENTE
PREG269 | Raspar y pintar marcas de óxido si se requiere. Si está en avanzado estado de corrosión recomendar correctivo | Revisar condición de aceite y nivel (comp. Scroll) | DIFERENTE
PREG269 | Raspar y pintar marcas de óxido si se requiere. Si está en avanzado estado de corrosión recomendar correctivo | Revisar condición de aceite y nivel (comp. Scroll) | DIFERENTE
PREG27 | Verificar fuga de refrigerante y aceite en el compresor | Banco de filtros de aire inspeccionar filtros | DIFERENTE
PREG271 | Inspección de filtros de aire | Observar temperaturas de superficie. Analizar resultado | DIFERENTE
PREG272 | Reemplazo de filtros | Inspeccionar acoplamiento moto-compresor (si es abierto) | DIFERENTE
PREG273 | Revisión de control eléctrico en motor ventilador (revisar y ajustar conexiones eléctricas) | Serpentín condensador inspecciones las superficies de las aletas y tubos. Notificar estado y daños en aletas y evidencia de corrosión y fugas | DIFERENTE
PREG274 | Verificación operación del control eléctrico en ventilador | Verificar voltaje y amperaje de operación. Comparar con los de placa | DIFERENTE
PREG275 | Limpiar acumulación de polvo en el ventilador | Sugerir medición de nivel aislamiento del motor- meggueo | DIFERENTE
PREG276 | Inspección de juego excesivo y desgaste en rodamientos | Lubricar rodamientos de motores y ventiladores (si aplica) | DIFERENTE
PREG2766 | Mediciones de voltaje y corriente del equipo en general. | Mediciones de voltaje y corriente del equipo en general.
PREG2767 | Limpieza exterior e interior general del equipo | Limpieza exterior e interior general del equipo
PREG2771 | Medición de presiones de alta- baja y aceite- si aplica. | Medición de presiones de alta- baja y aceite- si aplica.
PREG2772 | Revisión nivel de aceite del compresor. | Revisión nivel de aceite del compresor.
PREG2773 | Revisión de la presión y ajuste de carga del refrigerante. | Revisión de la presión y ajuste de carga del refrigerante.
PREG2776 | Mediciones de voltaje y corriente del equipo en general. | Mediciones de voltaje y corriente del equipo en general.
PREG2777 | Limpieza exterior e interior general del equipo | Limpieza exterior e interior general del equipo
PREG278 | Lubricación de rodamientos | Verificar operación de todos los motores (giro. balanceo. ruido anormal). Revisar desgaste inusual en rodamientos de motores | DIFERENTE
PREG278 | Lubricación de rodamientos del motor | Verificar operación de todos los motores (giro. balanceo. ruido anormal). Revisar desgaste inusual en rodamientos de motores | DIFERENTE
PREG2781 | Medición de presiones de alta- baja y aceite- si aplica. | Medición de presiones de alta- baja y aceite- si aplica.
PREG2782 | Revisión nivel de aceite del compresor. | Revisión nivel de aceite del compresor.
PREG2783 | Revisión de la presión y ajuste de carga del refrigerante. | Revisión de la presión y ajuste de carga del refrigerante.
PREG2786 | Mediciones de voltaje y corriente del equipo en general. | Mediciones de voltaje y corriente del equipo en general.
PREG2787 | Limpieza exterior e interior general del equipo | Limpieza exterior e interior general del equipo
PREG279 | Inspección de acoples. poleas y correas | Inspeccionar correas. poleas (si aplica) | DIFERENTE
PREG279 | Inspeccionar correas. poleas (si aplica) | Inspeccionar correas. poleas (si aplica)
PREG2791 | Medición de presiones de alta- baja y aceite- si aplica. | Medición de presiones de alta- baja y aceite- si aplica.
PREG2792 | Revisión nivel de aceite del compresor. | Revisión nivel de aceite del compresor.
PREG2793 | Revisión de la presión y ajuste de carga del refrigerante. | Revisión de la presión y ajuste de carga del refrigerante.
PREG2795 | Verificar el funcionamiento de los relés bimetálicos | Verificar el funcionamiento de los relés bimetálicos
PREG2796 | Mediciones de voltaje y corriente del equipo en general. | Mediciones de voltaje y corriente del equipo en general.
PREG2797 | Limpieza exterior e interior general del equipo | Limpieza exterior e interior general del equipo
PREG2798 | Lavado de serpentines Y preservando las aletas disipadoras de calor | Lavado de serpentines Y preservando las aletas disipadoras de calor (fins). | DIFERENTE
PREG2798 | Lavado de serpentines Y preservando las aletas disipadoras de calor (fins) | Lavado de serpentines Y preservando las aletas disipadoras de calor (fins). | DIFERENTE
PREG2798 | Lavado de serpentines Y preservando las aletas disipadoras de calor (fins). | Lavado de serpentines Y preservando las aletas disipadoras de calor (fins).
PREG2799 | Medir los consumos de corriente y comparar con los valores de placa y datos anteriores | Medir los consumos de corriente y comparar con los valores de placa y datos anteriores. | DIFERENTE
PREG2799 | Medir los consumos de corriente y comparar con los valores de placa y datos anteriores. | Medir los consumos de corriente y comparar con los valores de placa y datos anteriores.
PREG28 | Inspeccionar y cambiar filtros | Inspeccionar y cambiar filtros
PREG28 | Verificar la carga de refrigerante. si bajo. probar fugas en la unidad | Inspeccionar y cambiar filtros | DIFERENTE
PREG280 | Ajustar los acoplamientos de transmisión. poleas y correa | Sugerir cambio de correas (si aplica) | DIFERENTE
PREG280 | Sugerir cambio de correas (si aplica) | Sugerir cambio de correas (si aplica)
PREG2800 | Inspeccionar visual y mecánicamente los soportes de tuberías | Inspeccionar visual y mecánicamente los soportes de tuberías
PREG2800 | Inspeccionar visual y mecánicamente los soportes de tuberías- accesorios y equipos. | Inspeccionar visual y mecánicamente los soportes de tuberías | DIFERENTE
PREG2801 | Medición de presiones de alta- baja y aceite- si aplica. | Medición de presiones de alta- baja y aceite- si aplica.
PREG2802 | Revisión nivel de aceite del compresor. | Revisión nivel de aceite del compresor.
PREG2803 | Revisión de la presión y ajuste de carga del refrigerante. | Revisión de la presión y ajuste de carga del refrigerante.
PREG2804 | Revisión general y pruebas de funcionamiento de contactoresy y regleta | Revisión general y pruebas de funcionamiento de contactoresy y regletas | DIFERENTE
PREG2806 | Mediciones de voltaje y corriente del equipo en general. | Mediciones de voltaje y corriente del equipo en general.
PREG2807 | Limpieza exterior e interior general del equipo | Limpieza exterior e interior general del equipo
PREG281 | Inspección de corrosión y desgaste en acoples. poleas y ventilador | Inspeccionar aspas de ventiladores | DIFERENTE
PREG281 | Inspeccionar aspas de ventiladores | Inspeccionar aspas de ventiladores
PREG2811 | Medición de presiones de alta- baja y aceite- si aplica. | Medición de presiones de alta- baja y aceite- si aplica.
PREG2812 | Revisión nivel de aceite del compresor. | Revisión nivel de aceite del compresor.
PREG2813 | Revisión de la presión y ajuste de carga del refrigerante. | Revisión de la presión y ajuste de carga del refrigerante.
PREG2815 | Limpieza de la bandeja de condensado | Limpieza de la bandeja de condensado
PREG2816 | Destapar drenaje | Destapar drenaje
PREG2817 | Limpieza de serpentín del evaporador | Limpieza de serpentín del evaporador
PREG2818 | Revisión de rodamientos de los motores del evaporador | Revisión de rodamientos de los motores del evaporador
PREG2819 | Toma de parámetros eléctricos (amperajes- voltajes | Toma de parámetros eléctricos (amperajes- voltajes) | DIFERENTE
PREG2819 | Toma de parámetros eléctricos (amperajes- voltajes) | Toma de parámetros eléctricos (amperajes- voltajes)
PREG2819 | Toma de parámetros eléctricos (amperajes/voltajes) | Toma de parámetros eléctricos (amperajes- voltajes) | DIFERENTE
PREG282 | Inspeccionar limpieza del serpentín. Limpiar superficies de ser necesario para asegurar correcto funcionamiento | Inspeccionar limpieza del serpentín. Limpiar superficies de ser necesario para asegurar correcto funcionamiento
PREG282 | Revisión de alineación. balanceo de eje y seguro del eje (prisionero) | Inspeccionar limpieza del serpentín. Limpiar superficies de ser necesario para asegurar correcto funcionamiento | DIFERENTE
PREG2820 | Limpieza del serpentín de la condensadora | Limpieza del serpentín de la condensadora
PREG2821 | Toma de parámetros del motor de la condensadora- y del compresor | Toma de parámetros del motor de la condensadora- y del compresor
PREG2822 | Verificación de operación de la resistencia del cárter de la unidad | Verificación de operación de la resistencia del cárter de la unidad
PREG2823 | Realizar análisis de aceite | Verificación del nivel de aceite | DIFERENTE
PREG2823 | Verificación del nivel de aceite | Verificación del nivel de aceite
PREG2823 | Verificar el nivel de aceite. | Verificación del nivel de aceite | DIFERENTE
PREG2824 | Revisión de presiones de succión y descarga del compresor | Revisión de presiones de succión y descarga del compresor
PREG2825 | Toma de lecturas de entrada y salida de condensación | Toma de lecturas de entrada y salida de condensación
PREG2826 | Ajuste de tornillería | Ajuste de tornillería
PREG2827 | Limpieza general de la unidad | Limpieza general de la unidad
PREG2828 | Limpieza general de contactos eléctricos | Limpieza general de contactos eléctricos
PREG2829 | Verificación y torque de terminales y bornes de conexión | Verificación y torque de terminales y bornes de conexión
PREG283 | Revisar protectores de lluvia (si poseen) | Revisar protectores de lluvia (si poseen)
PREG283 | Revisión de voltajes. amperajes. comparar con valores de placa | Revisar protectores de lluvia (si poseen) | DIFERENTE
PREG2830 | Verificación de operación de elementos de protección | Verificación de operación de elementos de protección
PREG2831 | Ajuste del control de temperatura o termostato | Ajuste del control de temperatura o termostato
PREG2832 | Inspección de operación de BTU Meter | Inspección visual y verificación de la operación del equipo | DIFERENTE
PREG2832 | Inspección visual y verificación de la operación del equipo | Inspección visual y verificación de la operación del equipo
PREG2833 | Verificación presiones de agua | Verificación presiones de agua
PREG2834 | Revisión de persianas exteriores y fugas de agua | Revisión de persianas exteriores y fugas de agua
PREG2835 | Limpieza de drenajes | Limpieza de drenajes
PREG2836 | Inspección ventilador- ajuste de tornillos- tensionamiento de correas y revisión de poleas | Inspección ventilador- ajuste de tornillos- tensionamiento de correas y revisión de poleas
PREG2837 | Inspección general de la red de agua y Revisión funcionamiento bombas de agua | Inspección general de la red de agua y Revisión funcionamiento bombas de agua
PREG2838 | Inspección de rodamientos y bujes en general | Inspección de rodamientos y bujes en general
PREG2838 | Verificación de estado de rodamientos | Inspección de rodamientos y bujes en general | DIFERENTE
PREG2839 | Lubricación general (si es necesaria) | Lubricación general (si es necesaria)
PREG284 | Verificación funcionamiento de la protección de sobrecorriente en motor | Revisar superficies aleteadas del serpentín | DIFERENTE
PREG2840 | Revisión válvula flotador del tanque | Revisión válvula flotador del tanque
PREG2841 | Inspección tablero eléctrico- ajuste de conexión- chequeo y limpieza de contactores- revisión luces piloto y fusibles | Inspección tablero eléctrico- ajuste de conexión- chequeo y limpieza de contactores- revisión luces piloto y fusibles
PREG2842 | Revisión y calibración dispositivos de control y protección eléctrico y electrónicos | Revisión y calibración dispositivos de control y protección eléctrico y electrónicos
PREG2843 | Limpieza y ajuste de controles eléctricos y Verificar operación del switch de flujo | Limpieza y ajuste de controles eléctricos y Verificar operación del switch de flujo
PREG2844 | Revisión y ajuste de cables de terminales y borneras | Revisión y ajuste de cables de terminales y borneras
PREG2845 | Revisión temperatura del agua y Limpieza general del equipo | Revisión temperatura del agua y Limpieza general del equipo
PREG2846 | Verificación de las condiciones ambientales (temperatura exterior) | Verificación de las condiciones ambientales (temperatura exterior)
PREG2847 | Limpieza áreas de la torre | Limpieza áreas de la torre
PREG2848 | Limpieza de bombas-motores y cuarto de bombas | Limpieza de bombas-motores y cuarto de bombas
PREG2849 | Lectura de voltaje y amperaje | Lectura de voltaje y amperaje
PREG285 | Inspección/reemplazo de correas | Limpiar superficies aleteadas (si parámetros de operación lo indican) | DIFERENTE
PREG2850 | Aplicación de soluciones químicas (si aplica) | Aplicación de soluciones químicas (si aplica)
PREG2851 | Verificación de estado de relleno fílmico- aspersores y estructura interna. | Verificación de estado de relleno fílmico- aspersores y estructura interna.
PREG2852 | Medición de PH del agua de circulación del sistema. | Medición de PH del agua de circulación del sistema.
PREG2853 | Engrase de chumaceras y rodamientos | Engrase de chumaceras y rodamientos
PREG2854 | Alineación de poleas | Alineación de poleas
PREG2855 | Tensión de correas | Tensión de correas
PREG2856 | Limpieza del ventilador del motor | Limpieza del ventilador del motor
PREG2857 | Toma de parámetros eléctricos (corriente- voltajes) | Toma de parámetros eléctricos (corriente, voltajes) | DIFERENTE
PREG2858 | Ajuste de tornillería | Ajuste de tornillería
PREG2859 | Limpieza de la unidad | Limpieza de la unidad
PREG286 | Verificación de la correcta operación de contactores eléctricos | Revisar estado abrazaderas/soportes de tubería para asegurar vibración adecuada | DIFERENTE
PREG286 | Verificación de la correcta operación de desconectadores eléctricos | Revisar estado abrazaderas/soportes de tubería para asegurar vibración adecuada | DIFERENTE
PREG2860 | Limpieza de filtros de aire | Limpieza de filtros de aire
PREG2861 | Balanceo de ductería | Balanceo de ductería. | DIFERENTE
PREG2861 | Balanceo de ductería. | Balanceo de ductería.
PREG2862 | Engrase de chumaceras y rodamientos | Engrase de chumaceras y rodamientos
PREG2863 | Alineación de poleas | Alineación de poleas
PREG2864 | Tensión de correas | Tensión de correas
PREG2865 | Limpieza del ventilador del motor | Limpieza del ventilador del motor
PREG2866 | Toma de parámetros eléctricos (corriente- voltaje) | Toma de parámetros eléctricos (corriente- voltaje)
PREG2867 | Ajuste de tornillería | Ajuste de tornillería
PREG2867 | Ajuste de tortillería | Ajuste de tornillería | DIFERENTE
PREG2867 | Ajustes de tornilleria | Ajuste de tornillería | DIFERENTE
PREG2868 | Limpieza de la unidad | Limpieza de la unidad
PREG2869 | Limpieza de filtros de aire | Limpieza de filtros de aire
PREG287 | Inspección de alabes del ventilador centrifugo | Revisar con el cliente problemas o novedades | DIFERENTE
PREG2870 | Balanceo de ductería. | Balanceo de ductería.
PREG2871 | Identificación de puntos eléctricos correspondientes al equipo a tratar | Identificación de puntos eléctricos correspondientes al equipo a tratar y realizar su respectiva protección con aislamiento. | DIFERENTE
PREG2871 | Identificación de puntos eléctricos correspondientes al equipo a tratar y realizar su respectiva protección con aislamiento. | Identificación de puntos eléctricos correspondientes al equipo a tratar y realizar su respectiva protección con aislamiento.
PREG2872 | Medición de condiciones técnicas como voltaje- amperaje- presión de gas refrigerante y presión de entrada y salida de agua | Medición de condiciones técnicas como voltaje- amperaje- presión de gas refrigerante y presión de entrada y salida de agua
PREG2873 | Revisión de gas refrigerante | Revisión de gas refrigerante
PREG2874 | Revisión de estructura fisica y componentes electricos y electronicos | Revisión de estructura fisica y componentes electricos y electronicos
PREG2875 | Quitar tensión | Quitar tensión
PREG2876 | Desarme de estructura fisica | Desarme de estructura fisica
PREG2877 | Aplicación de producto desincrustante por 5 minutos a serpentin y motorventilador | Aplicación de producto desincrustante por 5 minutos a serpentin y motorventilador
PREG2878 | Retiro con agua a presión con hidrolavadora | Retiro con agua a presión con hidrolavadora
PREG2879 | Servicio de acondicionamiento y limpieza a sistema electrico y electronico | Servicio de acondicionamiento y limpieza a sistema electrico y electronico
PREG288 | Inspeccionar serpentines enfriamiento | Registrar todos los parámetros de temperatura y presiones | DIFERENTE
PREG2880 | Lavado y limpieza de estructura fisica | Lavado y limpieza de estructura fisica
PREG2880 | Lavado y limpieza de estructura fisica a condensadora | Lavado y limpieza de estructura fisica | DIFERENTE
PREG2881 | Aplicación de aceite lubricante para rodamiento | Aplicación de aceite lubricante para rodamiento
PREG2882 | Armado de estructura fisica de los equipos | Armado de estructura fisica de los equipos
PREG2883 | Puesta en marcha de los equipos por 10 minutos | Puesta en marcha de los equipos por 10 minutos
PREG2884 | Revisión de voltaje- corriente y presión de gas refrigerante | Revisión de voltaje- corriente y presión de gas refrigerante
PREG2885 | Revisión de presión de agua por condensación | Revisión de presión de agua por condensación
PREG2886 | Revisión de termostato | Revisión de termostato
PREG2887 | Limpieza y acondicioonamiento sistema eléctrio y electronico (sensores- termostato- tablero principal- contatos eléctricos del compresor) | Limpieza y acondicioonamiento sistema eléctrio y electronico (sensores- termostato- tablero principal- contatos eléctricos del compresor)
PREG2888 | Revisión de filtros de succión aire a condicionado | Revisión de filtros de succión aire a condicionado
PREG2889 | Revisión de regillas de suministro y retorno de aire a condicionado | Revisión de regillas de suministro y retorno de aire a condicionado
PREG289 | Limpieza del serpentín enfriamiento (trabajo a cotizar si hay que desmontar) | Revisar y ajustar controles de operación críticos y controles de seguridad | DIFERENTE
PREG289 | Limpieza del serpentín enfriamiento (trabajo a cotizar si hay que desmontar) | Revisar y ajustar controles de operación críticos y controles de seguridad | DIFERENTE
PREG2890 | Aplicación de agua a presión con hidrolavadora a serpentin evaporador y motor ventilador | Aplicación de agua a presión con hidrolavadora a serpentin evaporador y motor ventilador
PREG2891 | Servicio de inspección y lubricación a rodamiento motor ventilador | Servicio de inspección y lubricación a rodamiento motor ventilador
PREG2892 | Limpieza a sistema de drenaje | Limpieza a sistema de drenaje
PREG2893 | Revisión de temperatura de entrada y salida de aire a condicionado | Revisión de temperatura de entrada y salida de aire a condicionado
PREG2894 | Revisar temperatura interna de congelación y refrigeraciónn | Revisar temperatura interna de congelación y refrigeraciónn
PREG2895 | Inspección fisica de la estructura y componente | Inspección fisica de la estructura y componente
PREG2896 | Sacar los insumos | Sacar los insumos
PREG2897 | Limpieza electronica y electrica al Display y componentes electricos | Limpieza electronica y electrica al Display y componentes electricos
PREG2898 | Lavado de serpentin y mantenimiento de ventilador | Lavado de serpentin y mantenimiento de ventilador
PREG2899 | Revisión de filtro secador y estado de aceite | Revisión de filtro secador y estado de aceite
PREG29 | Verificar estado de anclajes del compresor | Revisión de controles de operación. Verificar sensores. Usar software diagnostico | DIFERENTE
PREG290 | Inspección y limpieza y drenaje de bandeja de condensado | Realizar análisis de vibración en rodamientos a motor. compresor (trabajo cotizado) | DIFERENTE
PREG290 | Inspección y limpieza y drenaje de bandeja de condensado | Realizar análisis de vibración en rodamientos a motor. compresor (trabajo cotizado) | DIFERENTE
PREG2900 | Limpieza y funcionamiento al sistema de condensación | Limpieza y funcionamiento al sistema de condensación
PREG2901 | Puesta en marcha del equipo | Puesta en marcha del equipo
PREG2902 | Revisión de voltaje- corriente y presiones | Revisión de voltaje- corriente y presiones
PREG2903 | Revisión de componentes físicos y mecanicos | Revisión de componentes físicos y mecanicos
PREG2904 | Revisión de estado del Blower y ventilador | Revisión de estado del Blower y ventilador
PREG2905 | Desarmado de estructura (tapa protectora metalica) | Desarmado de estructura (tapa protectora metalica)
PREG2906 | Aplicación de desincrustante y quita grasa al Blower y estructura del extractor por 10 minutos | Aplicación de desincrustante y quita grasa al Blower y estructura del extractor por 10 minutos
PREG2907 | Retiro de suciedad con agua a presión | Retiro de suciedad con agua a presión
PREG2908 | Acondicionamiento y limpiza a enbobinado y sistema electrico del extractor | Acondicionamiento y limpiza a enbobinado y sistema electrico del extractor
PREG2909 | Armado del extractor y componente fisicomecanico | Armado del extractor y componente fisicomecanico
PREG291 | Revisión de operación del control de temperatura | Inspeccionar estado y operación correcta del termostato. | DIFERENTE
PREG2910 | Colocar tensión | Colocar tensión
PREG2911 | Revisión de voltaje y corriente | Revisión de voltaje y corriente
PREG2912 | Se espera un tiempo de 10 minutos y se realiza prueba de succión | Se espera un tiempo de 10 minutos y se realiza prueba de succión
PREG2913 | Realizar prueba de funcionamiento de Switch de temperatura y Switch de presión para cada equipo. | Realizar prueba de funcionamiento de Switch de temperatura y Switch de presión para cada equipo.
PREG2914 | Revisión general del estado de corrosión de los equipos- pintar en caso de ser necesario. | Revisión general del estado de corrosión de los equipos- pintar en caso de ser necesario.
PREG2915 | Cambio de filtros de aire en condensadora (filtros de guata). | Cambio de filtros de aire en condensadora (filtros de guata).
PREG2916 | Revisión de la alimentación eléctrica del tablero a la unidad preventivo de la unidad. | Revisión de la alimentación eléctrica del tablero a la unidad preventivo de la unidad.
PREG2917 | Verificar voltaje de llegada al tablero de control corresponda al diseñado para la unidad (210V / 230V). | Verificar voltaje de llegada al tablero de control corresponda al diseñado para la unidad (210V / 230V).
PREG2918 | Verificar amperaje de consumo- antes y después de dar el servicio de mantenimiento preventivo de la unidad. | Verificar amperaje de consumo- antes y después de dar el servicio de mantenimiento preventivo de la unidad.
PREG2919 | Limpieza de contactores y relevadores de tablero de control- con líquido dieléctrico. | Limpieza de contactores y relevadores de tablero de control- con líquido dieléctrico.
PREG292 | Limpieza y ajuste de control de temperatura | Revisar vibración en las tuberías y abrazaderas de seguridad | DIFERENTE
PREG2920 | ajustar bornes de llegada del conductor y salida de pastilla térmica- antes y después de dar el servicio de mantenimiento | ajustar bornes de llegada del conductor y salida de pastilla térmica- antes y después de dar el servicio de mantenimiento
PREG2921 | Medición de presión de refrigerante en el sistema (650 PSI alto / 450 PSI bajo). | Medición de presión de refrigerante en el sistema (650 PSI alto / 450 PSI bajo).
PREG2922 | Asegurar equipo para intervensión con Tarjeta y Candado | Asegurar equipo para intervensión con Tarjeta y Candado
PREG2923 | Lavado de serpentines de la condensadora con agua y líquido desincrustante a presión. | Lavado de serpentines de la condensadora con agua y líquido desincrustante a presión.
PREG2924 | Limpieza de Bandeja de condensados para evitar taponamiento de la descarga de agua de condensación. | Limpieza de Bandeja de condensados para evitar taponamiento de la descarga de agua de condensación.
PREG2925 | Verificación de estanqueidad de refrigerante en tuberías. | Verificación de estanqueidad de refrigerante en tuberías.
PREG2926 | Comprobación de estanqueidad de aceite de compresor. | Comprobación de estanqueidad de aceite de compresor.
PREG2927 | Revisión y limpieza de filtros de aire. | Revisión y limpieza de filtros de aire.
PREG2928 | Limpieza de motores Ventiladores | Limpieza de motores Ventiladores
PREG2929 | Verificación de las condiciones y trayectoria de los ductos del sistema de aire acondicionado. | Verificación de las condiciones y trayectoria de los ductos del sistema de aire acondicionado.
PREG2930 | Ajuste de contactos eléctricos de fuerza y control. | Ajuste de contactos eléctricos de fuerza y control.
PREG2931 | Limpieza y ajuste de placa electrónica de control. | Limpieza y ajuste de placa electrónica de control.
PREG2932 | Ajuste de elementos móviles- revisión de vibraciones - equilibrado de motores y ventiladores | Ajuste de elementos móviles- revisión de vibraciones - equilibrado de motores y ventiladores
PREG2933 | Revisión del sistema de control automático y mando a distancia. | Revisión del sistema de control automático y mando a distancia.
PREG2934 | Limpieza y revisión de sistema de distribución de Aire. | Limpieza y revisión de sistema de distribución de Aire.
PREG2935 | Comprobación del correcto funcionamiento de todos los elementos (válvula inversora- ventilador- compresor- sensores de temperatura- capacitores de arranque). | Comprobación del correcto funcionamiento de todos los elementos (válvula inversora- ventilador- compresor- sensores de temperatura- capacitores de arranque).
PREG2936 | Verificación y en su caso corrección al ciclo de trabajo del compresor. | Verificación y en su caso corrección al ciclo de trabajo del compresor.
PREG2937 | Ajuste de carga de gas refrigerante R410-A- de acuerdo a diseño del equipo (14-2 LB / 650 PSI alto / 450 PSI bajo). | Ajuste de carga de gas refrigerante R410-A- de acuerdo a diseño del equipo (14-2 LB / 650 PSI alto / 450 PSI bajo).
PREG2938 | Limpieza de termostato- verificando que opere correctamente- en su paro- arranque y corte automático por temperatura. | Limpieza de termostato- verificando que opere correctamente- en su paro- arranque y corte automático por temperatura.
PREG2939 | Verificación de temperatura de las áreas acondicionadas- máxima temperatura permitida 23°C. | Verificación de temperatura de las áreas acondicionadas- máxima temperatura permitida 23°C.
PREG2940 | Medición de condiciones técnicas como voltaje- amperaje y presión antes de realizar el mantenimiento. | Medición de condiciones técnicas como voltaje- amperaje y presión antes de realizar el mantenimiento.
PREG2941 | Verificación estado de piezas y funcionamiento de los componentes. | Verificación estado de piezas y funcionamiento de los componentes.
PREG2942 | Efectuar limpieza de aspas- turbinas- condensador y evaporador. | Efectuar limpieza de aspas- turbinas- condensador y evaporador.
PREG2943 | Aplicación de químico desincrustante- pasados 5 minutos es retirado el químico con abundante agua a presión. | Aplicación de químico desincrustante- pasados 5 minutos es retirado el químico con abundante agua a presión.
PREG2944 | Revisión y prueba de fugas de refrigerante. | Revisión y prueba de fugas de refrigerante.
PREG2945 | Revisar ductería y aislante de la misma. | Revisar ductería y aislante de la misma.
PREG2946 | Verificar condiciones técnicas como voltaje- amperaje presión después de mantenimiento realizado. | Verificar condiciones técnicas como voltaje- amperaje presión después de mantenimiento realizado.
PREG2947 | Aplicación de limpia contacto y desplazador de humedad al sistema electrónico y eléctrico. | Aplicación de limpia contacto y desplazador de humedad al sistema electrónico y eléctrico.
PREG2948 | Realizar limpieza y lubricación de motores (engrasar chumaceras- baleros/cojinetes según sea necesario). | Realizar limpieza y lubricación de motores (engrasar chumaceras- baleros/cojinetes según sea necesario).
PREG2949 | Revisar motores ventiladores del condensador y evaporador- fajas y poleas de transmisión | Revisar motores ventiladores del condensador y evaporador- fajas y poleas de transmisión
PREG2950 | Acondicionamiento y limpieza a estructura- armado completo y aplicación de silicona en spray a la superficie del equipo. | Acondicionamiento y limpieza a estructura- armado completo y aplicación de silicona en spray a la superficie del equipo.
PREG2951 | Chequear nivel de aceite del compresor. Reponer de ser necesario. | Chequear nivel de aceite del compresor. Reponer de ser necesario.
PREG2952 | Revisar funcionamiento de controles mecánicos- eléctricos- contactos- capacitores y protectores de sobrecarga. | Revisar funcionamiento de controles mecánicos- eléctricos- contactos- capacitores y protectores de sobrecarga.
PREG2953 | Reapretar soportes- pernos y tornillos en general. | Reapretar soportes- pernos y tornillos en general.
PREG2954 | Probar sensores de temperatura y cambio por condición- de ser requerido. | Probar sensores de temperatura y cambio por condición- de ser requerido.
PREG2955 | Aplicación de desincrustante química evaporadora piso techo. | Aplicación de desincrustante química evaporadora piso techo.
PREG2956 | Reposición de aceite de compresor y refrigerante- según medición. | Reposición de aceite de compresor y refrigerante- según medición.
PREG2957 | Realizar mantenimiento a electroválvulas. | Realizar mantenimiento a electroválvulas.
PREG2958 | Puesta en marcha de los equipos durante 2 horas para garantizar el perfecto funcionamiento. | Puesta en marcha de los equipos durante 2 horas para garantizar el perfecto funcionamiento.
PREG2959 | Accionar la válvula de entrada del chiller abriendo y cerrando. Retornar a posición abierta | Accionar la válvula de entrada del chiller abriendo y cerrando. Retornar a posición abierta
PREG2960 | Accionar la válvula de succión de la bomba de recirculación de agua fría a la acomodación abriendo y cerrando. Retornar a posición abierta | Accionar la válvula de succión de la bomba de recirculación de agua fría a la acomodación abriendo y cerrando. Retornar a posición abierta
PREG2961 | Accionar la válvula de descarga de la bomba de recirculación de agua fría a la acomodación abriendo y cerrando. Retornar a posición abierta | Accionar la válvula de descarga de la bomba de recirculación de agua fría a la acomodación abriendo y cerrando. Retornar a posición abierta
PREG2962 | Verificar que los racores adaptadores de la tubería del sistema de agua de recirculación al evaporador no presenten humedad- en caso contrario- programar cambio del racor adaptador | Verificar que los racores adaptadores de la tubería del sistema de agua de recirculación al evaporador no presenten humedad- en caso contrario- programar cambio del racor adaptador
PREG2963 | Verificar que el sello del racor adaptador del sistema de agua de recirculación del evaporador no presente humedad- en caso contrario- programar cambio del sello racor adaptador | Verificar que el sello del racor adaptador del sistema de agua de recirculación del evaporador no presente humedad- en caso contrario- programar cambio del sello racor adaptador
PREG2964 | Limpiar el filtro de polvo del fan coil de todas las acomodaciones | Limpiar el filtro de polvo del fan coil de todas las acomodaciones
PREG2965 | Limpiar el intercambiador de calor del fan coil de todas las acomodaciones | Limpiar el intercambiador de calor del fan coil de todas las acomodaciones
PREG2966 | Realizar medición de voltaje-amperaje-presión de gas refrigerante. | Realizar medición de voltaje-amperaje-presión de gas refrigerante.
PREG2967 | Revisar gas refrigerante. Reponer si está por fuera de los rangos de operación por diseño. | Revisar gas refrigerante. Reponer si está por fuera de los rangos de operación por diseño.
PREG2968 | Revisar estructura fisica y componentes electricos y electronicos. Oxidación- sulfatación. Suciedad. | Revisar estructura fisica y componentes electricos y electronicos. Oxidación- sulfatación. Suciedad.
PREG2969 | Desarmar estructura fisica condensadoras. | Desarmar estructura fisica condensadoras.
PREG2970 | Aplicar producto desincrustante por 5 minutos a serpentin y motorventilador. | Aplicar producto desincrustante por 5 minutos a serpentin y motorventilador.
PREG2971 | Retirar con agua a presión con hidrolavadora. | Retirar con agua a presión con hidrolavadora.
PREG2972 | Acondicionamiento y limpiar a sistema electrico y electrónico. | Acondicionamiento y limpiar a sistema electrico y electrónico.
PREG2973 | Limpieza de tuberías y componentes eléctricos y retorqueo de borneras- según condición. | Limpieza de tuberías y componentes eléctricos y retorqueo de borneras- según condición.
PREG2974 | Revisión de amperaje en unidad y corrección según condición. | Revisión de amperaje en unidad y corrección según condición.
PREG2975 | Armar estructura fisica del equipo | Armar estructura fisica del equipo
PREG2976 | Poner en marcha de los equipos por 10 minutos y monitorear condición final de operación. | Poner en marcha de los equipos por 10 minutos y monitorear condición final de operación.
PREG2977 | Revisar voltaje- corriente y presión de gas refrigerante. | Revisar voltaje- corriente y presión de gas refrigerante.
PREG2978 | Desarmar estructura fisica de evaporador | Desarmar estructura fisica de evaporador
PREG2979 | Revisión de conexiones eléctricas y retorqueo de borneras en la evaporadora | Revisión de conexiones eléctricas y retorqueo de borneras en la evaporadora
PREG2980 | Inspección y limpieza de filtros en evaporadoras. | Inspección y limpieza de filtros en evaporadoras.
PREG2981 | Lavado de bandejas en evaporadoras. | Lavado de bandejas en evaporadoras.
PREG2982 | Limpieza de drenajes en evaporadoras. | Limpieza de drenajes en evaporadoras.
PREG2983 | Armar estructura fisica de los equipos. | Armar estructura fisica de los equipos.
PREG2988 | Inspeccionar las condiciones ambientales en las que se encuentra el equipo. | Inspeccionar las condiciones ambientales en las que se encuentra el equipo.
PREG2989 | Efectuar limpieza general de condensador y evaporador. | Efectuar limpieza general de condensador y evaporador.
PREG2990 | hacer revisión fisica a evaporadora de cuarto frio | hacer revisión fisica a evaporadora de cuarto frio
PREG2992 | Presuriza. sistema de presión por condensación | Presuriza, sistema de presión por condensación | DIFERENTE
PREG2993 | Lubricar los motores ventiladores del condensador y evaporador. | Lubricar los motores ventiladores del condensador y evaporador.
PREG2994 | Chequear las presiones de succión y descarga. | Chequear las presiones de succión y descarga.
PREG2995 | Revisar el nivel de aceite del compresor. Reponer de ser necesario. | Revisar el nivel de aceite del compresor. Reponer de ser necesario.
PREG2996 | Revisar el voltaje y amperaje tanto de la evaporadora como del compresor. | Revisar el voltaje y amperaje tanto de la evaporadora como del compresor.
PREG2997 | Revisar el control de temperatura. | Revisar el control de temperatura.
PREG2998 | Revisar el switch de presión. | Revisar el switch de presión.
PREG2999 | Revisar conexiones del sistema eléctrico. | Revisar conexiones del sistema eléctrico.
PREG3 | Inspección y limpieza de gabinete condensadora | Verificar y apretar los pernos de anclaje del motor y ventilador | DIFERENTE
PREG30 | Verificar estado de la carcaza del compresor | Limpieza de serpentín condensador | DIFERENTE
PREG300 | Limpieza de la malla de toma de aire exterior (sugerir servicio) | Verificar el bobinado y aislamiento de la resistencia (meggueo) | DIFERENTE
PREG3000 | Revisar empaque de puerta y bisagra. | Revisar empaque de puerta y bisagra.
PREG3001 | Reapretar soportes. pernos y tornillos en general. | Reapretar soportes, pernos y tornillos en general. | DIFERENTE
PREG3002 | Comprobar operatividad del equipo en conjunto con el operador | Comprobar operatividad del equipo en conjunto con el operador
PREG3003 | erificar funcionamiento elementos de protección para el compresor y los motores. | Verificar funcionamiento elementos de protección para el compresor y los motores. | DIFERENTE
PREG3003 | Verificar funcionamiento elementos de protección para el compresor y los motores | Verificar funcionamiento elementos de protección para el compresor y los motores. | DIFERENTE
PREG3003 | Verificar funcionamiento elementos de protección para el compresor y los motores. | Verificar funcionamiento elementos de protección para el compresor y los motores.
PREG3004 | Inspeccionar y reporta el estado de los rodamientos y la temperatura del motor | Inspeccionar y reporta el estado de los rodamientos y la temperatura del motor. | DIFERENTE
PREG3004 | Inspeccionar y reporta el estado de los rodamientos y la temperatura del motor. | Inspeccionar y reporta el estado de los rodamientos y la temperatura del motor.
PREG3005 | Revisión general y Prueba de funcionamiento de Breakers | Revisión general y Prueba de funcionamiento de Breakers
PREG3006 | Revisión general y Prueba de funcionamiento de temporizador | Revisión general y Prueba de funcionamiento de temporizador
PREG3007 | Revisión general y Prueba de funcionamiento control de voltaje | Revisión general y Prueba de funcionamiento control de voltaje
PREG3008 | Revisión general y Prueba de funcionamiento de fusibles | Revisión general y Prueba de funcionamiento de fusibles
PREG3009 | Revisión general y Prueba de funcionamiento de voltimetro | Revisión general y Prueba de funcionamiento de voltimetro
PREG3010 | Revisión general y Prueba de funcionamiento de amperimetro | Revisión general y Prueba de funcionamiento de amperimetro
PREG31 | Motor Condensador. Verificar ruidos en rodamientos del motor y/o eje | Revisar contactores. Sugerir cambio | DIFERENTE
PREG32 | Motor Condensador. Verificar ajuste del eje y juego axial | Revisar/ajustar conexiones eléctricas. | DIFERENTE
PREG3227 | (B)Ajuste de tortillería | (B)Ajuste de tortillería
PREG3228 | (M) Ajuste de válvula flotadora | (M) Ajuste de válvula flotadora
PREG3229 | (T) Ajuste y desulfatación de terminales eléctricas y conexiones | (T) Ajuste y desulfatación de terminales eléctricas y conexiones
PREG3230 | (B)Amperaje L1 - L2 | (T) Amperaje L1 - L2 | DIFERENTE
PREG3231 | (A) Análisis del aceite del compresor para determinar cambio | (A) Análisis del aceite del compresor para determinar cambio
PREG3232 | (M) Backup de programación y mímicos | (M) Backup de programación y mímicos
PREG3233 | (B)Chequear sistema de control | (B)Chequear sistema de control
PREG3234 | (M) Chequeo alineación de poleas y bandas con herramienta digital | (M) Chequeo alineación de poleas y bandas con herramienta digital
PREG3235 | (M) Chequeo de nivel de agua | (M) Chequeo de nivel de agua
PREG3236 | (M) Chequeo funcionamiento bomba | (M) Chequeo funcionamiento bomba
PREG3237 | (T) Chequeo mirilla de líquido (si aplica) | (T) Chequeo mirilla de líquido (si aplica)
PREG3238 | (M) Chequeo rodamientos motor | (M) Chequeo rodamientos motor
PREG3239 | (M) Chequeo ventilador | (M) Chequeo ventilador
PREG3240 | (T) Compresor #1 Lectura de Amperaje: RS - RT - ST | (T) Compresor #1 Lectura de Amperaje: RS - RT - ST
PREG3241 | (T) Compresor #1 Lectura de Presión (PSI) succión - descarga | (T) Compresor #1 Lectura de Presión (PSI) succión - descarga
PREG3242 | (T) Compresor #1 Lectura de Temperatura (°C) succión - descarga | (T) Compresor #1 Lectura de Temperatura (°C) succión - descarga
PREG3243 | (T) Compresor #1 Lectura de Voltaje: L1 - L2 - L3 | (T) Compresor #1 Lectura de Voltaje: L1 - L2 - L3
PREG3244 | (T) Compresor #2 Lectura de Amperaje: RS - RT - ST | (T) Compresor #2 Lectura de Amperaje: RS - RT - ST
PREG3245 | (T) Compresor #2 Lectura de Presión (PSI) succión - descarga | (T) Compresor #2 Lectura de Presión (PSI) succión - descarga
PREG3246 | (T) Compresor #2 Lectura de Temperatura (°C) succión - descarga | (T) Compresor #2 Lectura de Temperatura (°C) succión - descarga
PREG3247 | (T) Compresor #2 Lectura de Voltaje: L1 - L2 - L3 | (T) Compresor #2 Lectura de Voltaje: L1 - L2 - L3
PREG3248 | (T) Compresor: Amperaje L1 - L2 Voltaje: RS | (T) Compresor: Amperaje L1 - L2 Voltaje: RS
PREG3249 | (T) Comprobación oper. de las válvulas de exp. termostáticas | (T) Comprobación oper. de las válvulas de exp. termostáticas
PREG3250 | (B)Condensadora: Amperaje L1 - L2 Voltaje: RS | (B)Condensadora: Amperaje L1 - L2 Voltaje: RS
PREG3251 | (M) Descarga de informes en memoria USB | (M) Descarga de informes en memoria USB
PREG3252 | (SE) Desmontaje y montaje de ductos (si aplica) | (SE) Desmontaje y montaje de ductos (si aplica)
PREG3253 | (M) Desulfatación de terminales | (M) Desulfatación de terminales
PREG3254 | (T) Determinar temp. de entrada y salida aire de condensación | (T) Determinar temp. de entrada y salida aire de condensación
PREG3255 | (T) Horas de operación | (T) Horas de operación
PREG3256 | (T) Horómetro del equipo | (T) Horómetro del equipo
PREG3256 | Medicion de Horometro | (T) Horómetro del equipo | DIFERENTE
PREG3257 | (M) Informe de gestión del sistema (fallas- t. perdidos) | (M) Informe de gestión del sistema (fallas- t. perdidos)
PREG3258 | (A) Inspección de elementos de indicación | (A) Inspección de elementos de indicación
PREG3259 | (T) Inspección de filtros de aire por caída de presión diferencial | (T) Inspección de filtros de aire por caída de presión diferencial
PREG3260 | (T) Inspección de la operación del sello mecánico | (T) Inspección de la operación del sello mecánico
PREG3261 | (A) Inspección de las placas con líquidos penetrantes (si aplica) | (A) Inspección de las placas con líquidos penetrantes (si aplica)
PREG3262 | (T) Inspección de operación de Energy valve y elementos de control | (T) Inspección de operación de Energy valve y elementos de control
PREG3263 | (T) Inspección de rodamientos de motor y bomba | (T) Inspección de rodamientos de motor y bomba
PREG3264 | (T) Inspección de ruidos y vibraciones | (T) Inspección de ruidos y vibraciones
PREG3265 | (SE) Inspección de sello y ajuste de soportería | (SE) Inspección de sello y ajuste de soportería
PREG3266 | (T) Inspección de sensores de flujo y presión de aire | (T) Inspección de sensores de flujo y presión de aire
PREG3267 | (T) Inspección de soportes de la tubería | (T) Inspección de soportes de la tubería
PREG3268 | (T) Inspección del acople Omega motor bomba | (T) Inspección del acople Omega motor bomba
PREG3269 | (T) Insp. del aislamiento térmico de la carcasa y de la tubería | (T) Insp. del aislamiento térmico de la carcasa y de la tubería
PREG3270 | (T) Insp. del elementos indicadores y control de presión dif. | (T) Insp. del elementos indicadores y control de presión dif.
PREG3271 | (T) Insp. del nivel y estado del aceite del cárter del compres | (T) Insp. del nivel y estado del aceite del cárter del compres
PREG3272 | (SE) Insp.- lubricación de chumaceras del ventilador y rotor | (SE) Insp.- lubricación de chumaceras del ventilador y rotor
PREG3273 | (T) Inspección- peine y limpieza del serpentines | (T) Inspección- peine y limpieza del serpentines
PREG3274 | (T) Insp. visual de la tubería para detectar fugas de refrig. | (T) Insp. visual de la tubería para detectar fugas de refrig.
PREG3275 | (T) Inspección y ajuste bases antivibratorias y tortillería | (T) Inspección y ajuste bases antivibratorias y tortillería
PREG3276 | (T) Inspección y ajuste carga de refrigerante | (T) Inspección y ajuste carga de refrigerante
PREG3277 | (T) Inspección y ajuste electro válvulas | (T) Inspección y ajuste electro válvulas
PREG3278 | (T) Inspección y ajuste termóstatos y control de humedad | (T) Inspección y ajuste termóstatos y control de humedad
PREG3279 | (T) Insp. y calibración de válvulas y elementos de control | (T) Insp. y calibración de válvulas y elementos de control
PREG3280 | (T) Inspección y cambio de bandas | (T) Inspección y cambio de bandas
PREG3281 | (A) Inspección y corrección de fugas | (A) Inspección y corrección de fugas
PREG3282 | (T) Inspección y funcionamiento compresor | (T) Inspección y funcionamiento compresor
PREG3283 | (T) Inspección y limpieza de bandejas y tubería de drenaje | (T) Inspección y limpieza de bandejas y tubería de drenaje
PREG3284 | (T) Insp. Y limpieza filtros aire- motor de vent. - rotores | (T) Insp. Y limpieza filtros aire- motor de vent. - rotores
PREG3285 | (T) Inspección y limpieza interna y externa de gabinetes de control | (T) Inspección y limpieza interna y externa de gabinetes de control
PREG3286 | (T) Inspección y prueba de deshumidificadores | (T) Inspección y prueba de deshumidificadores
PREG3287 | (SE) Inspección y/o cambio de chumaceras de ventiladores | (SE) Inspección y/o cambio de chumaceras de ventiladores
PREG3288 | (T) Inspección y/o reparación del aislamiento térmico de la tubería | (T) Inspección y/o reparación del aislamiento térmico de la tubería
PREG3289 | (M) Lavado de distribuidores | (M) Lavado de distribuidores
PREG3290 | (M) Lavado de filtros | (M) Lavado de filtros
PREG3291 | (B)Lavado de serpentines con desincrustante (si es necesario) | (T) Lavado de serpentines con desincrustante (si es necesario) | DIFERENTE
PREG3292 | (B)Lavado o reemplazo de filtros de aire (según corresponda) | (B)Lavado o reemplazo de filtros de aire (según corresponda)
PREG3293 | (B)Lavado y peine de serpentín | (T) Lavado y peine de serpentín | DIFERENTE
PREG3294 | (T) Lavado y peine de serpentín (si se requiere) | (T) Lavado y peine de serpentín (si se requiere)
PREG3295 | (T) Lectura de amperaje L1 - L2 - L3 | (T) Lectura de amperaje L1 - L2 - L3
PREG3295 | Lectura de amperaje L1 - L2 - L3 | (T) Lectura de amperaje L1 - L2 - L3 | DIFERENTE
PREG3296 | (SE) Lectura de corriente Motor: L1 - L2 - L3 | (SE) Lectura de corriente Motor: L1 - L2 - L3
PREG3297 | (T) Lectura de Corriente: L1 - L2 - L3 | (T) Lectura de Corriente: L1 - L2 - L3
PREG3298 | (A) Lectura de temperaturas de entrada de agua helada (°C) | (A) Lectura de temperaturas de entrada de agua helada (°C)
PREG3299 | (A) Lectura de temperaturas de salida de agua helada (°C) | (A) Lectura de temperaturas de salida de agua helada (°C)
PREG33 | Motor Condensador. Revisar balance y alineación | Verificar operación de los motores/ventiladores | DIFERENTE
PREG3300 | (SE) Lectura de voltaje Motor: RS - RT - ST | (SE) Lectura de voltaje Motor: RS - RT - ST
PREG3301 | (T) Lectura de voltaje RS - RT - ST. | (T) Lectura de voltaje RS - RT - ST.
PREG3302 | (T) Lectura de Voltaje: RS - RT - ST | (T) Lectura de Voltaje: RS - RT - ST
PREG3302 | Lectura de voltaje RS - RT - ST. | (T) Lectura de Voltaje: RS - RT - ST | DIFERENTE
PREG3303 | (T) Lecturas de voltaje- corriente y RPM de motores eléctricos | (T) Lecturas de voltaje- corriente y RPM de motores eléctricos
PREG3304 | (A) Limpieza con desincrustante de serpentines ( si es necesario) | (A) Limpieza con desincrustante de serpentines ( si es necesario)
PREG3305 | (M) Limpieza de bandeja | (M) Limpieza de bandeja
PREG3306 | (T) Limpieza de bandejas- tuberías de drenaje y cuarto técnico | (T) Limpieza de bandejas- tuberías de drenaje y cuarto técnico
PREG3307 | (T) Limpieza de bandejas y tuberías de drenaje | (T) Limpieza de bandejas y tuberías de drenaje
PREG3308 | (B)Limpieza de blower | (T) Limpieza de blower | DIFERENTE
PREG3309 | (SE) Limpieza de ductos ventilador y campana int. y ext. | (SE) Limpieza de ductos ventilador y campana int. y ext.
PREG3310 | (M) Limpieza de estación de trabajo (monitor- teclado y mouse) | (M) Limpieza de estación de trabajo (monitor- teclado y mouse)
PREG3311 | (M) Limpieza de filtros de campana | (M) Limpieza de filtros de campana
PREG3312 | (B)Limpieza de la bandeja de condensado | (B)Limpieza de la bandeja de condensado
PREG3313 | (B)Limpieza de la bandeja de condensado y drenaje | (B)Limpieza de la bandeja de condensado y drenaje
PREG3314 | (A) Limpieza de serpentines con desincrustante | (A) Limpieza de serpentines con desincrustante
PREG3315 | (SE) Limpieza de tarjetas y circuitos electrónicos | (SE) Limpieza de tarjetas y circuitos electrónicos
PREG3316 | (B)Limpieza de trampa de grasa | (B)Limpieza de trampa de grasa
PREG3317 | (SE) Limpieza del cuarto técnico | (SE) Limpieza del cuarto técnico
PREG3318 | (T) Limpieza del rotor del ventilador | (T) Limpieza del rotor del ventilador
PREG3319 | (B)Limpieza drenaje | (T) Limpieza drenaje | DIFERENTE
PREG3320 | (T) Limpieza exterior de los compresores y sus controles | (T) Limpieza exterior de los compresores y sus controles
PREG3321 | (T) Limpieza ext. de equipo soportes bases válvulas y tuberías | (T) Limpieza ext. de equipo soportes bases válvulas y tuberías
PREG3322 | (T) Limpieza externa de Equipos y general del cuarto técnico | (T) Limpieza externa de Equipos y general del cuarto técnico
PREG3323 | (T) Limpieza externa de UMA- tuberías y del cuarto técnico | (T) Limpieza externa de UMA- tuberías y del cuarto técnico
PREG3324 | (A) Limpieza externa del equipo | (A) Limpieza externa del equipo
PREG3325 | (M) Limpieza general | (M) Limpieza general
PREG3326 | (M) Limpieza general de contactos eléctricos | (M) Limpieza general de contactos eléctricos
PREG3327 | (B)Limpieza general de la unidad | (T) Limpieza general de la unidad | DIFERENTE
PREG3328 | (T) Limpieza interior y exterior de la unidad | (T) Limpieza interior y exterior de la unidad
PREG3329 | (M) Limpieza interna de placas y cambio de empaques (si aplica) | (M) Limpieza interna de placas y cambio de empaques (si aplica)
PREG3330 | (SE) Limpieza interna y externa del equipo | (SE) Limpieza interna y externa del equipo
PREG3331 | (A) Limpieza placas y tuberías | (A) Limpieza placas y tuberías
PREG3332 | (T) Limpieza y lavado de filtro de succión | (T) Limpieza y lavado de filtro de succión
PREG3333 | (T) Limpieza y mantenimiento de bomba de condensación | (T) Limpieza y mantenimiento de bomba de condensación
PREG3334 | (SE) Lubricación de rodamientos bombas | (SE) Lubricación de rodamientos bombas
PREG3335 | (SE) Lubricación de chumaceras | (SE) Lubricación de chumaceras
PREG3336 | (SE) Lubricación de válvulas OS&Y casa de máquinas | (SE) Lubricación de válvulas OS&Y casa de máquinas
PREG3337 | (SE) Lubricación rodamientos y chumaceras | (SE) Lubricación rodamientos y chumaceras
PREG3338 | (B)Manejadora: Amperaje L1 - L2 Voltaje: RS | (B)Manejadora: Amperaje L1 - L2 Voltaje: RS
PREG3339 | (A) Mantenimiento de la CPU- monitor y teclado | (A) Mantenimiento de la CPU- monitor y teclado
PREG3340 | (SE) Mantenimiento del ventilador | (SE) Mantenimiento del ventilador
PREG3341 | (SE) Medición de alineación (con herramienta digital) | (SE) Medición de alineación (con herramienta digital)
PREG3342 | (SE) Medición de alineación y tensión de bandas | (SE) Medición de alineación y tensión de bandas
PREG3343 | (SE) Medición de la alineación acople motor – bomba | (SE) Medición de la alineación acople motor – bomba
PREG3344 | (T) Medición flujos de aire de CFM Descarga y CFM Retorno. | (T) Medición flujos de aire de CFM Descarga y CFM Retorno.
PREG3345 | (T) Motor Condensador Lectura de Amperaje: RS - RT - ST | (T) Motor Condensador Lectura de Amperaje: RS - RT - ST
PREG3346 | (T) Motor Condensador Lectura de Voltaje: L1 - L2 - L3 | (T) Motor Condensador Lectura de Voltaje: L1 - L2 - L3
PREG3347 | (T) Motor Evaporador: Amperaje L1 - L2 Voltaje: RS | (T) Motor Evaporador: Amperaje L1 - L2 Voltaje: RS
PREG3348 | (T) Motor UMA Corriente: L1 - L2 - L3 | (T) Motor UMA Corriente: L1 - L2 - L3
PREG3349 | (T) Motor UMA Voltaje: RS - RT - ST | (T) Motor UMA Voltaje: RS - RT - ST
PREG3350 | (M) Párametros antes del mantenimiento Amperaje L1 - L2 | (M) Párametros antes del mantenimiento Amperaje L1 - L2
PREG3351 | (M) Párametros antes del mantenimiento Voltaje: RS | (M) Párametros antes del mantenimiento Voltaje: RS
PREG3352 | (M) Párametros despues del mantenimiento Amperaje L1 - L2 | (M) Párametros despues del mantenimiento Amperaje L1 - L2
PREG3353 | (M) Párametros despues del mantenimiento Voltaje: RS | (M) Párametros despues del mantenimiento Voltaje: RS
PREG3354 | (M) Páramet posteriores mantto. Temp.: Sumi°C-Retorno°C-Zona°C | (M) Párametros despues mantto. Temp.: Sumi°C-Retorno°C-Zona°C | DIFERENTE
PREG3355 | (M) Párametros previo mantto. Temp.: Sumi°C-Retorno°C-Zona°C | (M) Párametros previo mantto. Temp.: Sumi°C-Retorno°C-Zona°C
PREG3356 | (SE) Pintura de mantto bombas-tuberías-válvulas-acces-motor | (SE) Pintura de mantto bombas-tuberías-válvulas-acces-motor
PREG3357 | (A) Pintura de mantenimiento de bandejas con primer epóxico | (A) Pintura de mantenimiento de bandejas con primer epóxico
PREG3358 | (A) Pintura de mantenimiento de bandejas con primer epóxico | (A) Pintura de mantenimiento de bandejas con primer epóxico
PREG3359 | (A) Pintura de mantenimiento equipo | (A) Pintura de mantenimiento equipo
PREG3360 | (A) Pintura mantenimiento equipo | (A) Pintura mantenimiento equipo
PREG3361 | (T) Presión de succión y Presión de descarga | (T) Presión de succión y Presión de descarga
PREG3362 | (B)Presión descarga PSI | (B)Presión descarga PSI
PREG3363 | (B)Presión succión PSI | (B)Presión succión PSI
PREG3364 | (A) Prueba hidrostática para verificar el estado del empaque de las placas | (A) Prueba hidrostática para verificar el estado del empaque de las placas
PREG3365 | (M)Pruebas de disparo y alarma de todos los disp de protección | (M)Pruebas de disparo y alarma de todos los disp de protección
PREG3366 | (SE) Pruebas de oper. y simulaciones por concentración gases | (SE) Pruebas de oper. y simulaciones por concentración gases
PREG3367 | (M) Punto de anclaje adecuado (línea de vida) | (M) Punto de anclaje adecuado (línea de vida)
PREG3368 | (M) Reporte de alarmas- fallas y reportes del sistema. | (M) Reporte de alarmas- fallas y reportes del sistema.
PREG3369 | (M) Reporte de falla de oper. sistema de monitoreo estación | (M) Reporte de falla de oper. sistema de monitoreo estación
PREG3370 | (M) Revisión ajuste de borneras | (M) Revisión ajuste de borneras
PREG3371 | (M) Revisión- ajuste y limpieza de terminales | (M) Revisión- ajuste y limpieza de terminales
PREG3372 | (T) Revisión- ajuste y limpieza de variador de velocidad | (T) Revisión- ajuste y limpieza de variador de velocidad
PREG3373 | (SE) Revisión de alineación de poleas y bandas | (SE) Revisión de alineación de poleas y bandas
PREG3374 | (M) Revisión de capacitores correctores de factor de potencia | (M) Revisión de capacitores correctores de factor de potencia
PREG3375 | (B)Revisión de compuertas | (B)Revisión de compuertas
PREG3376 | (M) Revisión de interfaces entre controladoras de campo y de red | (M) Revisión de interfaces entre controladoras de campo y de red
PREG3377 | (T) Revisión de la carga de refrigerante (si es necesario) | (T) Revisión de la carga de refrigerante (si es necesario)
PREG3378 | (T) Revisión de la mirilla de liquido para verificar la presencia de humedad en el sistema | (T) Revisión de la mirilla de liquido para verificar la presencia de humedad en el sistema
PREG3379 | (T) Revisión de las válvulas de paso y servicio | (T) Revisión de las válvulas de paso y servicio
PREG3380 | (A) Revisión de medidas y tolerancias de ajuste de placas | (A) Revisión de medidas y tolerancias de ajuste de placas
PREG3381 | (B)Revisión de motores de evaporación | (B)Revisión de motores de evaporación
PREG3382 | (T) Revisión de operación de controladores Andover Continuum | (T) Revisión de operación de controladores Andover Continuum
PREG3383 | (T) Revisión de oper. de: Relevos-luces piloto- variador | (T) Revisión de oper. de: Relevos-luces piloto- variador
PREG3384 | (B)Revisión de rodamientos del motor del evaporador | (B)Revisión de rodamientos del motor del evaporador
PREG3385 | (T)Revisión de rodamientos del motor del evaporador-chumaceras | (T)Revisión de rodamientos del motor del evaporador-chumaceras
PREG3386 | (B)Revisión de rodamientos- prisioneros-chumaceras-bujes | (B)Revisión de rodamientos- prisioneros-chumaceras-bujes
PREG3387 | (M) Revisión de sistema de refrigeración y circulación de aire | (M) Revisión de sistema de refrigeración y circulación de aire
PREG3388 | (T) Revisión de válvulas de servicio- verificación de su operación | (T) Revisión de válvulas de servicio- verificación de su operación
PREG3389 | (SE) Revisión del sistema de control nivel de CO | (SE) Revisión del sistema de control nivel de CO
PREG3390 | (M) Revisión general del tablero de control y potencia | (M) Revisión general del tablero de control y potencia
PREG3391 | (A) Revisión presión refrigerante | (A) Revisión presión refrigerante
PREG3392 | (M) Revisión protecciones térmicas | (M) Revisión protecciones térmicas
PREG3393 | (T) Revisión rejillas protectoras de los ventiladores | (T) Revisión rejillas protectoras de los ventiladores
PREG3394 | (T) Revisión resistencias de calentamiento aceite carter | (T) Revisión resistencias de calentamiento aceite carter
PREG3395 | (SE) Revisión y ajuste de bandas y poleas | (SE) Revisión y ajuste de bandas y poleas
PREG3396 | (M) Revisión y ajuste de la programación de los equipos | (M) Revisión y ajuste de la programación de los equipos
PREG3397 | (M) Revisión y ajuste de microprocesadores | (M) Revisión y ajuste de microprocesadores
PREG3398 | (M) Revisión y cal. dispositivos de control-protección eléctri | (M) Revisión y cal. dispositivos de control-protección eléctri
PREG3399 | (T) Revisión y cambio de empaques- tornillos y compuertas | (T) Revisión y cambio de empaques- tornillos y compuertas
PREG34 | Inspeccionar y limpiar el aspa del ventilador | Verificar operación. Ruidos congelación líneas | DIFERENTE
PREG34 | Motor Condensador. Inspeccionar y limpiar aspa(s) del ventilador | Verificar operación. Ruidos congelación líneas | DIFERENTE
PREG3400 | (T) Revisión y cambio de filtros de aire | (T) Revisión y cambio de filtros de aire
PREG3401 | (T) Revisión y funcionamiento de termostato | (T) Revisión y funcionamiento de termostato
PREG3402 | (B)Revisión y funcionamiento del control remoto (si aplica) | (B)Revisión y funcionamiento del control remoto (si aplica)
PREG3403 | (M)Revisión y limpieza contactos y bimetálicos del interruptor | (M)Revisión y limpieza contactos y bimetálicos del interruptor
PREG3404 | (T)Revisión y limpieza contactos y bimetálicos del interruptor | (T)Revisión y limpieza contactos y bimetálicos del interruptor
PREG3405 | (M) Revisión y limpieza de Controladoras IPC 11550 | (M) Revisión y limpieza de Controladoras IPC 11550
PREG3406 | (M) Revisión y limpieza de pantalla táctil | (M) Revisión y limpieza de pantalla táctil
PREG3407 | (B)Revisión y limpieza de rejillas | (B)Revisión y limpieza de rejillas
PREG3408 | (M) Revisión y limpieza de tableros y UPS (Armstrong) | (M) Revisión y limpieza de tableros y UPS (Armstrong)
PREG3409 | (SE) Revisión y limpieza de ventiladores y motores | (SE) Revisión y limpieza de ventiladores y motores
PREG3410 | (M) Revisión y limpieza interna y externa de tablero eléctrico | (M) Revisión y limpieza interna y externa de tablero eléctrico
PREG3411 | (SE) Revisión y limpieza moto ventiladores | (SE) Revisión y limpieza moto ventiladores
PREG3412 | (B)Revisión y mantenimiento de bases y anclajes | (B)Revisión y mantenimiento de bases y anclajes
PREG3413 | (T) Revisión y mantenimiento del aislamiento tubería | (T) Revisión y mantenimiento del aislamiento tubería
PREG3414 | (M) Revisión y mantenimiento de programadores | (M) Revisión y mantenimiento de programadores
PREG3415 | (T) Revisión y mantenimiento motores eléctricos | (T) Revisión y mantenimiento motores eléctricos
PREG3416 | (M) Revisión y prueba de comunicación de las controladoras | (M) Revisión y prueba de comunicación de las controladoras
PREG3417 | (M) Revisión y Prueba de operación de equipos | (M) Revisión y Prueba de operación de equipos
PREG3418 | (SE) Revisión y tensión de bandas y poleas | (SE) Revisión y tensión de bandas y poleas
PREG3419 | (T) Revisión y/ o cambio de empaques- tornillos y compuertas | (T) Revisión y/ o cambio de empaques- tornillos y compuertas
PREG3420 | (SE) Revisión y/o cambio de baterías | (SE) Revisión y/o cambio de baterías
PREG3421 | (SE) Revisión y/o cambio de rodamientos del motor | (SE) Revisión y/o cambio de rodamientos del motor
PREG3422 | (T) Revisión y/o cambio de rodamientos -prisioneros- chumacera | (T) Revisión y/o cambio de rodamientos -prisioneros- chumacera
PREG3423 | (T) RPM motor | (T) RPM motor
PREG3424 | (M) Se verifica operación general | (M) Se verifica operación general
PREG3425 | (T) Temp. descarga UCO (°C) | (T) Temp. descarga UCO (°C)
PREG3426 | (T) Temp. entrada UCO (°C) | (T) Temp. entrada UCO (°C)
PREG3427 | (T) Temp. Suministro UMA - Temp. Retorno UMA - Temp. Ambiente UMA | (T) Temp. Suministro UMA - Temp. Retorno UMA - Temp. Ambiente UMA
PREG3428 | (B)Temperatura: Suministro (°C) - Retorno (°C) - Zona (°C) | (T) Temperatura: Suministro (°C) - Retorno (°C) - Zona (°C) | DIFERENTE
PREG3429 | (B)Toma de lecturas de entrada y salida de evaporación | (B)Toma de lecturas de entrada y salida de evaporación
PREG3430 | (B)Toma de parámetros eléctricos (amperajes- voltajes) | (B)Toma de parámetros eléctricos (amperajes- voltajes)
PREG3431 | (T) Toma de parametros temperatura- CO2 y presión | (T) Toma de parametros temperatura- CO2 y presión
PREG3432 | (M) Verificacion control pilotos y protecciones | (M) Verificacion control pilotos y protecciones
PREG3433 | (M) Verificación de alarmas y protecciones en controladoras | (M) Verificación de alarmas y protecciones en controladoras
PREG3434 | (M) Verificación de alarmas y protecciones en tableros | (M) Verificación de alarmas y protecciones en tableros
PREG3435 | (SE) Verificación de ruidos- vibraciones y balanceo | (SE) Verificación de ruidos- vibraciones y balanceo
PREG3436 | (M) Verif. del estado de los filtros por reportes de alarma | (M) Verif. del estado de los filtros por reportes de alarma
PREG3437 | (M) Verificación y ajuste de set points (si aplica) | (M) Verificación y ajuste de set points (si aplica)
PREG3438 | (T) Verificar humedad en el sistema | (T) Verificar humedad en el sistema
PREG3439 | (M) Verificar operación de interfaz gráfica | (M) Verificar operación de interfaz gráfica
PREG3440 | (T) Verificar operación de sensores de zona 1 y zona 2 | (T) Verificar operación de sensores de zona 1 y zona 2
PREG3441 | (M) Verificar operación y calibración del termostato | (M) Verificar operación y calibración del termostato
PREG3442 | (B)Voltaje: RS | (T) Voltaje: RS | DIFERENTE
PREG3452 | (SE) Inspección de sensor de flujo | (T) Inspección de sensor de flujo | DIFERENTE
PREG3453 | (SE) Inspección y limpieza de ventiladores | (T) Inspección y limpieza de ventiladores | DIFERENTE
PREG3454 | (SE) Lectura de horas de operación | (T) Lectura de horas de operación | DIFERENTE
PREG3455 | (SE) Lectura de voltaje y amperaje | (T) Lectura de voltaje y amperaje | DIFERENTE
PREG3456 | (T) Lecturas de temperaturas- humedad relativa- caudal de agua | (T) Lecturas de temperaturas- humedad relativa- caudal de agua
PREG3457 | (SE) Limpieza de evaporador y condensador | (T) Limpieza de evaporador y condensador | DIFERENTE
PREG3458 | (A) Limpieza de filtro en V | (SE) Limpieza de filtro en V | DIFERENTE
PREG3459 | (A) Limpieza de filtro en Y | (A) Limpieza de filtro en Y
PREG3460 | (T) Limpieza de filtros succión | (T) Limpieza de filtros succión
PREG3461 | (SE) Revisión de bomba de condensado | (T) Revisión de bomba de condensado | DIFERENTE
PREG3462 | (T) Verificación y corrección de alarmas | (T) Verificación y corrección de alarmas
PREG3463 | (T) Ajuste de tortillería | (T) Ajuste de tortillería
PREG3464 | (T) Amperaje L1 - L2 | (T) Amperaje L1 - L2
PREG3465 | (T) Chequear sistema de control | (T) Chequear sistema de control
PREG3466 | (SE) Chequeo alineación de poleas y bandas con herramienta digital | (SE) Chequeo alineación de poleas y bandas con herramienta digital
PREG3467 | (SE) Horas de operación | (SE) Horas de operación
PREG3468 | (A) Lavado de serpentines con desincrustante (si es necesario) | (A) Lavado de serpentines con desincrustante (si es necesario)
PREG3469 | (T) Lavado o reemplazo de filtros de aire (según corresponda) | (T) Lavado o reemplazo de filtros de aire (según corresponda)
PREG3470 | (T) Lavado y peine de serpentín | (T) Lavado y peine de serpentín
PREG3471 | (T) Limpieza de blower | (T) Limpieza de blower
PREG3472 | (T)Limpieza de la bandeja de condensado | (T)Limpieza de la bandeja de condensado
PREG3473 | (T) Limpieza drenaje | (T) Limpieza drenaje
PREG3474 | (T) Lubricación de chumaceras | (T) Lubricación de chumaceras
PREG3475 | (T) Pruebas de disparo y alarma de todos los disp de protección | (T) Pruebas de disparo y alarma de todos los disp de protección
PREG3476 | (T) Revisión de compuertas | (T) Revisión de compuertas
PREG3477 | (T) Revisión de motores de evaporación | (T) Revisión de motores de evaporación
PREG3478 | (T) Temperatura: Suministro (°C) - Retorno (°C) - Zona (°C) | (T) Temperatura: Suministro (°C) - Retorno (°C) - Zona (°C)
PREG3479 | (T) Voltaje: RS | (T) Voltaje: RS
PREG3480 | (T) Lavado de serpentines con desincrustante (si es necesario) | (T) Lavado de serpentines con desincrustante (si es necesario)
PREG3481 | (T) Temperatura: Suministro (°C) - Retorno (°C) - Zona (°C) | (T) Temperatura: Suministro (°C) - Retorno (°C) - Zona (°C)
PREG35 | Motor Condensador. Inspeccione si hay corrosión en base o soporte | Revisión estado físico. Sugerir latonería/pintura | DIFERENTE
PREG36 | Motor Condensador. Verificar y apretar los pernos de anclaje del motor y ventilador | Revisar operación de calentador/resistencia del Carter | DIFERENTE
PREG36 | Verificar y apretar los pernos de anclaje del motor y ventilador | Revisar operación de calentador/resistencia del Carter | DIFERENTE
PREG360 | Compresor #1 voltaje placa ____ amp ____ voltaje de operación ___ amp __ | Compresor #1 voltaje placa ____ amp ____ voltaje de operación ___ amp __
PREG360 | Compresor #1 voltaje placa ____ amp ____ voltaje de operación ___ amp __ | Compresor #1 voltaje placa ____ amp ____ voltaje de operación ___ amp __ | DIFERENTE
PREG361 | Compresor #2 voltaje placa ____ amp ____ voltaje de operación ___ amp __ | Compresor #2 voltaje placa ____ amp ____ voltaje de operación ___ amp __
PREG361 | Compresor #2 voltaje placa ____ amp ____ voltaje de operación ___ amp __ | Compresor #2 voltaje placa ____ amp ____ voltaje de operación ___ amp __ | DIFERENTE
PREG362 | Compresor #3 voltaje placa ____ amp ____ voltaje de operación ___ amp __ | Compresor #3 voltaje placa ____ amp ____ voltaje de operación ___ amp __
PREG362 | Compresor #3 voltaje placa ____ amp ____ voltaje de operación ___ amp __ | Compresor #3 voltaje placa ____ amp ____ voltaje de operación ___ amp __ | DIFERENTE
PREG37 | Motor Condensador. Verificar estado del cableado. | Revisión estado parillas protección. | DIFERENTE
PREG3791 | (SE)Limpeiza de Damper | (SE)Limpieza de Damper | DIFERENTE
PREG3792 | (SE)Ajuste mecánico de damper y tornilleria | (SE)Ajuste mecánico de damper y tornilleria
PREG3793 | (SE)Verificación apertura y cirre de damper | (SE)Verificación apertura y cirre de damper
PREG3794 | (SE)Revisón de voltaje D.C. | (SE)Revisón de voltaje D.C.
PREG3795 | (SE)Revisión del termostato o controlador de temperatura | (SE)Revisión del termostato o controlador de temperatura
PREG3796 | (SE)Revisión- ajuste y limpieza de terminales- conectores y protecciones. | (SE)Revisión- ajuste y limpieza de terminales- conectores y protecciones.
PREG3797 | (SE)Revisión y ajuste de dampers | (SE)Revisión y ajuste de dampers
PREG3798 | (SE)Revisión actuadores y motor | (SE)Revisión actuadores y motor
PREG3799 | (SE)Limpieza general | (SE)Limpieza general
PREG38 | Serpentín condensador inspecciones las superficies de las aletas y tubos. Notificar estado y daños en aletas y evidencia de corrosión y fugas | Verificación estado aislamiento tubería | DIFERENTE
PREG3800 | (SE)Revisión y calibracion de flujo de aire | (SE)Revisión y calibracion de flujo de aire
PREG3801 | (SE)Temp de suministro °C | (SE)Temp de suministro °C
PREG3802 | (SE)Temp de Zona °C | (SE)Temp de Zona °C
PREG3803 | (SE)Lectura de Voltaje: RS | (SE)Lectura de Voltaje: RS
PREG3804 | (SE)Lectura de Voltaje control: RS | (SE)Lectura de Voltaje control: RS
PREG3805 | (SE)Lectura de Corriente: L1-L2 | (SE)Lectura de Corriente: L1-L2
PREG3812 | (A)Desincrustacion de serpentin evaporador y condensador | (A)Desincrustacion de serpentin evaporador y condensador
PREG3813 | (A)Medicion de aislamiento de los motores | (A)Medicion de aislamiento de los motores
PREG3814 | (A)Medicion de aislamiento electrico motor | (A)Medicion de aislamiento electrico motor
PREG3815 | (A)Medicion de aislamiento en motores | (A)Medicion de aislamiento en motores
PREG3816 | (A)Overhaul | (A)Overhaul
PREG3817 | (A)Revision de fugas y estado general del equipo | (A)Revision de fugas y estado general del equipo
PREG3818 | (B)Ajuste de terminales eléctricas y conexiones | (B)Ajuste de terminales eléctricas y conexiones
PREG3819 | (B)Ajuste de tortillería | (B)Ajuste de tortillería
PREG3820 | (B)Ajuste de tortillería y mantenimiento de bases y anclajes | (B)Ajuste de tortillería y mantenimiento de bases y anclajes
PREG3821 | (B)Ajuste-limpieza de contactores y terminales | (B)Ajuste-limpieza de contactores y terminales
PREG3822 | (B)chequear sistema de control | (B)Chequear sistema de control
PREG3823 | (B)chequeo y control de ruidos y vibraciones | (B)Chequeo y control de ruidos y vibraciones
PREG3824 | (B)chequeo y limpieza de drenajes internos y externos | (B)Chequeo y limpieza de drenajes internos y externos
PREG3825 | (B)Chequeo y limpieza de las bases y estrutura del equipo | (B)Chequeo y limpieza de las bases y estrutura del equipo
PREG3826 | (B)chequeo y limpieza del blower y ventilador | (B)Chequeo y limpieza del blower y ventilador
PREG3827 | (B)chequeo y limpieza del circuito electrico | (B)Chequeo y limpieza del circuito electrico
PREG3828 | (B)chequeo y limpieza del compresor | (B)Chequeo y limpieza del compresor
PREG3829 | (B)chequeo y lubricacionde bujes o rodamientos | (B)Chequeo y lubricacionde bujes o rodamientos
PREG3830 | (B)chequeo y mantenimientode motores electricos | (B)Chequeo y mantenimientode motores electricos
PREG3831 | (B)Lavado de filtros | (B)Lavado de filtros
PREG3832 | (B)Lavado de filtros de aire | (B)Lavado de filtros de aire
PREG3833 | (B)Lavado de serpentines con desincrustante (si es necesario) | (B)Lavado de serpentines con desincrustante (si es necesario)
PREG3834 | (B)Lavado y peine de serpentín | (B)Lavado y peine de serpentín
PREG3835 | (B)Limpieza de blower | (B)Limpieza de blower
PREG3836 | (B)Limpieza de la bandeja de condensado | (B)Limpieza de la bandeja de condensado
PREG3837 | (B)Limpieza de terminales | (B)Limpieza de terminales
PREG3838 | (B)Limpieza drenaje | (B)Limpieza drenaje
PREG3839 | (B)Limpieza general de la unidad | (B)Limpieza general de la unidad
PREG3840 | (B)Limpieza y ajuste de contactores | (B)Limpieza y ajuste de contactores
PREG3841 | (B)Revision aislamiento termico | (B)Revision aislamiento termico
PREG3842 | (B)Revisión- ajuste y limpieza general de contactos eléctricos | (B)Revisión- ajuste y limpieza general de contactos eléctricos
PREG3843 | (B)Revisión de rodamientos del motor del evaporador | (B)Revisión de rodamientos del motor del evaporador
PREG3844 | (B)Revision de serpentines y lavado de bandejas | (B)Revision de serpentines y lavado de bandejas
PREG3845 | (B)Revision fugas de Agua | (B)Revision fugas de Agua
PREG3846 | (B)Revision fugas de refrigerante | (B)Revision fugas de refrigerante
PREG3847 | (B)Revision general de tornilleria | (B)Revision general de tornilleria
PREG3848 | (B)Revisión y funcionamiento del control remoto | (B)Revisión y funcionamiento del control remoto
PREG3849 | (B)Revision y limpieza de frenteras y aletas defletoras | (B)Revision y limpieza de frenteras y aletas defletoras
PREG3850 | (B)Revisión y limpieza general de contactos eléctricos | (B)Revisión y limpieza general de contactos eléctricos
PREG3851 | (B)Revisión y mantenimiento de bases y anclajes | (B)Revisión y mantenimiento de bases y anclajes
PREG3852 | (B)Toma de parámetros eléctricos (amperajes- voltajes) | (B)Toma de parámetros eléctricos (amperajes- voltajes)
PREG3853 | (B)Verificación de operación de elementos de protección | (B)Verificación de operación de elementos de protección
PREG3854 | (M)(M)Revision de rodamientos y chumaceras | (M)(M)Revision de rodamientos y chumaceras
PREG3855 | (M)Ajuste de terminales eléctricas y conexiones | (M)Ajuste de terminales eléctricas y conexiones
PREG3856 | (M)Ajuste de tornilleria | (M)Ajuste de tornilleria
PREG3857 | (M)Ajuste y limpieza de contactores-contactos y luces piloto | (M)Ajuste y limpieza de contactores-contactos y luces piloto
PREG3858 | (M)Ajuste-limpieza-revisión del tablero eléctrico-terminales | (M)Ajuste-limpieza-revisión del tablero eléctrico-terminales
PREG3859 | (M)Aplicación de soluciones quimicas (si aplica) | (M)Aplicación de soluciones quimicas (si aplica)
PREG3860 | (M)compresor 1: Amperaje y Voltaje | (M)Compresor 1: Amperaje y Voltaje
PREG3861 | (M)compresor 2: Amperaje y Voltaje | (M)Compresor 2: Amperaje y Voltaje
PREG3862 | (M)compresor 3: Amperaje y Voltaje | (M)Compresor 3: Amperaje y Voltaje
PREG3863 | (M)compresor 4: Amperaje y Voltaje | (M)Compresor 4: Amperaje y Voltaje
PREG3864 | (M)Engrase de chumaceras y rodamientos del ventilador | (M)Engrase de chumaceras y rodamientos del ventilador
PREG3865 | (M)Inspeccion de actuador | (M)Inspeccion de actuador
PREG3866 | (M)Inspeccion de compuertas | (M)Inspeccion de compuertas
PREG3867 | (M)Inspeccion visual y verificacion de la operación del equipo | (M)Inspeccion visual y verificacion de la operación del equipo
PREG3868 | (M)Lavado de serpentin con desincrustante (si es necesario) | (M)Lavado de serpentin con desincrustante (si es necesario)
PREG3869 | (M)Lavado de serpentines con desincrustante (si es necesario) | (M)Lavado de serpentines con desincrustante (si es necesario)
PREG3870 | (M)Lavado o reemplazo de filtros de aire (según corresponda) | (M)Lavado o reemplazo de filtros de aire (según corresponda)
PREG3871 | (M)Lavado y desincrustacion de serpentir y limpieza de aspas | (M)Lavado y desincrustacion de serpentir y limpieza de aspas
PREG3872 | (M)Lavado y/ocambio de paneles humidificadores | (M)Lavado y/ocambio de paneles humidificadores
PREG3873 | (M)Lavado-peine de serpentín y impieza de blower | (M)Lavado-peine de serpentín y impieza de blower
PREG3874 | (M)Limpieza de bandejas de drenaje | (M)Limpieza de bandejas de drenaje
PREG3875 | (M)Limpieza de blower | (M)Limpieza de blower
PREG3876 | (M)Limpieza de bombas- motores y cuarto de bomabs | (M)Limpieza de bombas- motores y cuarto de bomabs
PREG3877 | (M)Limpieza de la bandeja de condensado y limpieza drenaje | (M)Limpieza de la bandeja de condensado y limpieza drenaje
PREG3878 | (M)Limpieza de rotor del ventilador | (M)Limpieza de rotor del ventilador
PREG3879 | (M)Limpieza de terminales | (M)Limpieza de terminales
PREG3880 | (M)Limpieza general del cuarto | (M)Limpieza general del cuarto
PREG3881 | (M)Limpieza general del equipo | (M)Limpieza general del equipo
PREG3882 | (M)Limpieza y ajuste de contactores | (M)Limpieza y ajuste de contactores
PREG3883 | (M)Limpieza y drenado de bandeja | (M)Limpieza y drenado de bandeja
PREG3884 | (M)Limpieza y peinado de serpentines | (M)Limpieza y peinado de serpentines
PREG3885 | (M)Limpieza y revision de la bomba y el motor | (M)Limpieza y revision de la bomba y el motor
PREG3886 | (M)Limpieza-aseo general del cuarto y Limpieza general de la unidad | (M)Limpieza-aseo general del cuarto y Limpieza general de la unidad
PREG3887 | (M)Lubricacion general | (M)Lubricacion general
PREG3888 | (M)Lubricacion general (si es necesario) y limpieza del equipo | (M)Lubricacion general (si es necesario) y limpieza del equipo
PREG3889 | (M)Medicion de aislamiento de los motores | (M)Medicion de aislamiento de los motores
PREG3890 | (M)Medicion de aislamiento electrico del motor y compresor | (M)Medicion de aislamiento electrico del motor y compresor
PREG3891 | (A)Medicion de aislamiento en motores | (M)Medicion de aislamiento en los motores | DIFERENTE
PREG3891 | (M)Medicion de aislamiento en los motores | (M)Medicion de aislamiento en los motores
PREG3892 | (M)Medicion de amperaje y voltaje en compresores y ventiladores | (M)Medicion de amperaje y voltaje en compresores y ventiladores
PREG3893 | (M)Pintura. Ver Numeral pintura. | (M)Pintura. Ver Numeral Pintura.
PREG3894 | (M)Revisión- ajuste y limpieza general de contactos eléctricos | (M)Revisión- ajuste y limpieza general de contactos eléctricos
PREG3895 | (M)Revisión- calibración y pruebas de control y potencia con los equipos en operación (Disparos de térmicos). | (M)Revisión- calibración y pruebas de control y potencia con los equipos en operación (Disparos de térmicos).
PREG3896 | (M)Revision de alineacion y poleas | (M)Revision de alineacion y poleas
PREG3897 | (M)Revision de alineamiento del acople de la moto bomba | (M)Revision de alineamiento del acople de la moto bomba
PREG3898 | (M)Revision de la fijacion del motor con la base | (M)Revision de la fijacion del motor con la base
PREG3899 | (M)Revisión de la resistencia del carter | (M)Revisión de la resistencia del carter
PREG39 | Condensador. Inspeccionar limpieza del serpentín. Limpiar superficies de ser necesario para asegurar correcto funcionamiento | Verificación estado soportes compresor | DIFERENTE
PREG3900 | (M)Revision de poleas y tension de correas y rodamientos y bujes | (M)Revision de poleas y tension de correas y rodamientos y bujes
PREG3901 | (M)Revision de protección de motores | (M)Revision de protección de motores
PREG3902 | (M)Revisión de rodamientos del motor del evaporador | (M)Revisión de rodamientos del motor del evaporador
PREG3903 | (M)Revision de rodamientos y chumaceras | (M)Revision de rodamientos y chumaceras
PREG3904 | (M)Revision de ruidos | (M)Revision de ruidos
PREG3905 | (M)Revision de sellos | (M)Revision de sellos
PREG3906 | (M)Revision de tuberias-Alineacion de Acoples de motores | (M)Revision de tuberias-Alineacion de Acoples de motores
PREG3907 | (M)Revisión del control de aceite | (M)Revisión del control de aceite
PREG3908 | (M)Revision del control de temperatura | (M)Revision del control de temperatura
PREG3909 | (M)Revision flotadores de nivel | (M)Revision flotadores de nivel
PREG3910 | (M)Revision funcionamiento de las aspas del ventilador y tornilleria | (M)Revision funcionamiento de las aspas del ventilador y tornilleria
PREG3911 | (M)Revision general de fugas de agua | (M)Revision general de fugas de agua
PREG3912 | (M)Revision general de la red de agua | (M)Revision general de la red de agua
PREG3913 | (M)Revision general de la red de agua- bomba de agua y flotador | (M)Revision general de la red de agua- bomba de agua y flotador
PREG3914 | (M)Revisión general del tablero de control y potencia | (M)Revisión general del tablero de control y potencia
PREG3915 | (M)Revision nivel del tanque | (M)Revision nivel del tanque
PREG3916 | (M)Revision nivel y estado del aciete del carter del compresor | (M)Revision nivel y estado del aciete del carter del compresor
PREG3917 | (M)Revision presion descarga Y Revision aceite | (M)Revision presion descarga Y Revision aceite
PREG3918 | (M)Revision rodamientos de los motores | (M)Revision rodamientos de los motores
PREG3919 | (M)Revisión tablero eléctrico | (M)Revisión tablero eléctrico
PREG3920 | (M)Revision ventilador y ajuste de tornillera | (M)Revision ventilador y ajuste de tornillera
PREG3921 | (M)Revision y ajuste de cables- terminales y borneras | (M)Revision y ajuste de cables- terminales y borneras
PREG3922 | (M)Revision y ajuste de la flauta distribuidira de agua | (M)Revision y ajuste de la flauta distribuidira de agua
PREG3923 | (M)Revisión y ajuste de microprocesadores (si aplica) | (M)Revisión y ajuste de microprocesadores (si aplica)
PREG3924 | (M)Revision y ajuste de set points (si aplica) | (M)Revision y ajuste de set points (si aplica)
PREG3925 | (M)Revision y ajuste de tension de correas | (M)Revision y ajuste de tension de correas
PREG3926 | (M)Revision y ajuste de tornilleria y limpieza de drenaje | (M)Revision y ajuste de tornilleria y limpieza de drenaje
PREG3927 | (M)Revision y calibracion del control de nivel | (M)Revision y calibracion del control de nivel
PREG3928 | (M)Revision y funcionamiento en general | (M)Revision y funcionamiento en general
PREG3930 | (M)Revision y limpieza del tanque de reposicion | (M)Revision y limpieza del tanque de reposicion
PREG3931 | (M)Revisión y prueba de luces pilotos | (M)Revisión y prueba de luces pilotos
PREG3932 | (M)Revisión y/o ajuste del control de temperatura | (M)Revisión y/o ajuste del control de temperatura
PREG3933 | (M)Revision-ajuste y limpieza de terminales | (M)Revision-ajuste y limpieza de terminales
PREG3934 | (M)Revisión-ajuste y limpieza general de contactos eléctricos | (M)Revisión-ajuste y limpieza general de contactos eléctricos
PREG3935 | (M)Revision-alineacion de poleas y tension de correas | (M)Revision-alineacion de poleas y tension de correas
PREG3935 | Comprobar estado de poleas. | (M)Revision-alineacion de poleas y tension de correas | DIFERENTE
PREG3936 | (M)Revision-calibracion dispositivos de control y proteccion electrico | (M)Revision-calibracion dispositivos de control y proteccion electrico
PREG3937 | (M)Revisión-limpieza contactos y bimetálicos del interruptor | (M)Revisión-limpieza contactos y bimetálicos del interruptor
PREG3938 | (M)Temperatura de agua de condensacion: entrada y salida | (M)Temperatura de agua de condensacion: entrada y salida
PREG3939 | (M)Verificación de alarmas y protecciones | (M)Verificación de alarmas y protecciones
PREG3940 | (M)Verificación de instrucciones del software (si aplica) | (M)Verificación de instrucciones del software (si aplica)
PREG3941 | (M)Verificación de operación de elementos de protección | (M)Verificación de operación de elementos de protección
PREG3942 | (M)Verificacion de soportes anti vibratorios | (M)Verificacion de soportes anti vibratorios
PREG3943 | (M)Verificacion del acople de la bomba | (M)Verificacion del acople de la bomba
PREG3944 | (M)Verificacion funcionamiento de las bombas | (M)Verificacion funcionamiento de las bombas
PREG3945 | (M)Verificación presion- fuga de agua- drenaje y switch de flujo | (M)Verificación presion- fuga de agua- drenaje y switch de flujo
PREG3946 | (M)Verificación y ajuste de set points (si aplica) | (M)Verificación y ajuste de set points (si aplica)
PREG3947 | (M)Verificar carga de refrigerante | (M)Verificar carga de refrigerante
PREG3948 | (M)Verificiar pruebas disparo y alarma dispositivos de protección | (M)Verificiar pruebas disparo y alarma dispositivos de protección
PREG3949 | (M)Ver-operacion y calib. del termost de operación y seguridad | (M)Ver-operacion y calib. del termost de operación y seguridad
PREG3950 | (M)Ver-pruebas de disparo y alarma de los dispositivos de protec | (M)Ver-pruebas de disparo y alarma de los dispositivos de protec
PREG3951 | (B)Ajustar borneras en el motor | (B)Ajustar borneras en el motor
PREG3951 | (T)Ajustar borneras en el motor | (B)Ajustar borneras en el motor | DIFERENTE
PREG3952 | (B)Ajuste de cables y terminales | (B)Ajuste de cables y terminales
PREG3952 | (T)Ajuste de cables y terminales | (B)Ajuste de cables y terminales | DIFERENTE
PREG3953 | (B)Ajuste de terminales eléctricas y conexiones | (B)Ajuste de terminales eléctricas y conexiones
PREG3953 | (T)Ajuste de terminales eléctricas y conexiones | (B)Ajuste de terminales eléctricas y conexiones | DIFERENTE
PREG3954 | (B)Ajuste de tornilleria | (B)Ajuste de tornilleria
PREG3954 | (T)Ajuste de tornilleria | (B)Ajuste de tornilleria | DIFERENTE
PREG3955 | (B)Ajuste y revision de aspas | (B)Ajuste y revision de aspas
PREG3955 | (T)Ajuste y revision de aspas | (B)Ajuste y revision de aspas | DIFERENTE
PREG3956 | (T)Engrace de chumaceras y rodamientos | (T)Engrace de chumaceras y rodamientos
PREG3957 | (B)Limpieza en el motor | (B)Limpieza en el motor
PREG3957 | (T)Limpieza en el motor | (B)Limpieza en el motor | DIFERENTE
PREG3958 | (B)Limpieza general | (B)Limpieza general
PREG3958 | (T)Limpieza general | (B)Limpieza general | DIFERENTE
PREG3959 | (B)Limpieza interna y externa del equipo | (B)Limpieza interna y externa del equipo
PREG3959 | (T)Limpieza interna y externa del equipo | (B)Limpieza interna y externa del equipo | DIFERENTE
PREG3960 | (T)Limpieza y ajuste de contactores | (T)Limpieza y ajuste de contactores
PREG3961 | (T)Revision acometida electrica | (T)Revision acometida electrica
PREG3962 | (B)Revisión- ajuste y limpieza general de contactos eléctricos | (B)Revisión- ajuste y limpieza general de contactos eléctricos
PREG3962 | (T)Revisión- ajuste y limpieza general de contactos eléctricos | (B)Revisión- ajuste y limpieza general de contactos eléctricos | DIFERENTE
PREG3963 | (B)Revision de anclajes | (B)Revision de anclajes
PREG3963 | (T)Revision de anclajes | (B)Revision de anclajes | DIFERENTE
PREG3964 | (T)Revision de breaques | (T)Revision de breaques
PREG3965 | (B)Revisión de estado de estructura | (B)Revisión de estado de estructura
PREG3965 | (T)Revisión de estado de estructura | (B)Revisión de estado de estructura | DIFERENTE
PREG3966 | (T)Revision de luces pilotos del tablero | (T)Revision de luces pilotos del tablero
PREG3967 | (T)Revisión de motor | (T)Revisión de motor
PREG3968 | (B)Revision de pricioneros | (B)Revision de pricioneros
PREG3968 | (T)Revision de pricioneros | (B)Revision de pricioneros | DIFERENTE
PREG3969 | (B)Revision de vibraciones | (B)Revision de vibraciones
PREG3969 | (T)Revision de vibraciones | (B)Revision de vibraciones | DIFERENTE
PREG3970 | (B)Revisión general del tablero de control y potencia | (B)Revisión general del tablero de control y potencia
PREG3970 | (T)Revisión general del tablero de control y potencia | (B)Revisión general del tablero de control y potencia | DIFERENTE
PREG3971 | Amperaje y Voltaje de compresor | Amperaje y Voltaje de compresor
PREG3972 | Bomba evaporador 1: Amperaje y voltaje | Bomba evaporador 1: Amperaje y voltaje
PREG3973 | Bomba evaporador 2: Amperaje y voltaje | Bomba evaporador 2: Amperaje y voltaje
PREG3974 | Bomba: Amperaje y voltaje | Bomba: Amperaje y voltaje
PREG3975 | compresor 1: Amperaje y Voltaje | Compresor 1: Amperaje y Voltaje
PREG3976 | Compresor 2: Amperaje y Voltaje | Compresor 2: Amperaje y Voltaje
PREG3977 | compresor: Amperaje y Voltaje | Compresor: Amperaje y Voltaje
PREG3978 | Motor 1: Amperaje y voltaje | Motor 1: Amperaje y voltaje
PREG3979 | Motor 2: Amperaje y voltaje | Motor 2: Amperaje y voltaje
PREG3980 | Motor 3: Amperaje y voltaje | Motor 3: Amperaje y voltaje
PREG3981 | Motor Bomba 1: Amperaje y Voltaje | Motor Bomba 1: Amperaje y Voltaje
PREG3982 | Motor Bomba 3: Amperaje y Voltaje | Motor Bomba 3: Amperaje y Voltaje
PREG3983 | Motor condensador 1 :Amperaje y Voltaje | Motor condensador 1 :Amperaje y Voltaje
PREG3983 | Motor Condensador 1: Amperaje y voltaje | Motor condensador 1 :Amperaje y Voltaje | DIFERENTE
PREG3984 | Motor condensador 2: Amperaje y voltaje | Motor Condensador 2: Amperaje y voltaje
PREG3985 | Motor condensador 3: Amperaje y voltaje | Motor Condensador 3: Amperaje y voltaje
PREG3986 | Motor condensador 4: Amperaje y voltaje | Motor Condensador 4: Amperaje y voltaje
PREG3987 | Motor condensador: Amperaje y Voltaje | Motor condensador: Amperaje y voltaje
PREG3988 | Motor evaporador: Amperaje y voltaje | Motor Evaporador: Amperaje y voltaje
PREG3989 | Motor torre enfriamiento : Amperaje y Voltaje | Motor Torre : Amperaje y Voltaje | DIFERENTE
PREG3990 | Motor: Amperaje y voltaje | Motor: Amperaje y voltaje
PREG3991 | Pintura. Ver numeral pintura | Pintura. Ver numeral pintura
PREG3992 | Resistencia: Amperaje y Voltaje | Resistencia: Amperaje y Voltaje
PREG3993 | Temperatura de salida- entrada de aire y de Zona | Temperatura de salida- entrada de aire y de Zona
PREG3994 | Temperatura entrada y salida de agua | Temperatura entrada y salida de agua
PREG3995 | Temperatura salida y entrada de aire | Temperatura salida y entrada de aire
PREG3996 | Temperatura: entrada y salida condensador | Temperatura: entrada y salida condensador
PREG3997 | Temperatura: entrada y salida evaporador | Temperatura: entrada y salida evaporador
PREG3998 | Temperatura: Suministro (°c) - Retorno (°c) -Zona (°c) | Temperatura: Suministro (°C) - Retorno (°C) -Zona (°C)
PREG3999 | (M)Revision y limpieza de difusores | (M)Revision y limpieza de difusores
PREG4 | Inspeccionar estado y operación correcta del termostato. | Verificar funcionamiento de todos los motores | DIFERENTE
PREG40 | Condensador. Revisar vibración en las tuberías y abrazaderas de seguridad | Verificación operación resistencia Carter | DIFERENTE
PREG40 | Revisar vibración en las tuberías y abrazaderas de seguridad | Verificación operación resistencia Carter | DIFERENTE
PREG4000 | (M)Revision y limpieza de regillas | (M)Revision y limpieza de regillas
PREG4001 | (M)Revision y ajustes de soportes en general de ductos | (M)Revision y ajustes de soportes en general de ductos
PREG4002 | (M)Lavado y peine de serpentín | (M)Lavado y peine de serpentín
PREG4003 | (M)Revision y ajustes de tornilleria | (M)Revision y ajustes de tornilleria
PREG4004 | (M)Lavado y peine de serpentín | (M)Lavado y peine de serpentín
PREG4005 | (A)Medicion de aislamiento electrico del motor y compresor | (A)Medicion de aislamiento electrico del motor y compresor
PREG4006 | (M)Revision de aislamiento termico | (M)Revision de aislamiento termico
PREG4007 | (M)Revision de valvulas de expansion | (M)Revision de valvulas de expansion
PREG4008 | (M)Revision de fugas de refrigerante | (M)Revision de fugas de refrigerante
PREG4009 | (M)Revision filtros secadores | (M)Revision filtros secadores
PREG4010 | (M)Revision de las valvulas de paso y servicio | (M)Revision de las valvulas de paso y servicio
PREG4011 | (M)Revision y ajustes de tornilleria | (M)Revision y ajustes de tornilleria
PREG4012 | (M)Limpieza general de la unidad | (M)Limpieza general de la unidad
PREG4013 | (M)Verificacion de condiciones del equipo | (M)Verificacion de condiciones del equipo
PREG4014 | (M)LECTURA GPM | (M)LECTURA GPM
PREG4015 | (M)LECTURA KW H | (M)LECTURA KW H
PREG4016 | (M)LECTURA SUMINISTRO Y RETORNO | (M)LECTURA SUMINISTRO Y RETORNO
PREG4021 | (B)Voltaje fuente de control | (B) Voltaje fuente de control | DIFERENTE
PREG4022 | (B)Lectura de parametros | (B)Lectura de parametros
PREG4023 | (B)Confirmacion comunicacion PC y equipos interiores | (B)Confirmacion comunicacion PC y equipos interiores
PREG4024 | (B)Ajuste bornes de potencia y control | (B)Ajuste bornes de potencia y control
PREG4025 | Limpieza de espreas y aspersores | Limpieza de espreas y aspersores
PREG4026 | Inspección y limpieza de rellenos y persianas rotores y guarda de ventiladores solicitar cambio de ser requerido | Inspección y limpieza de rellenos y persianas rotores y guarda de ventiladores solicitar cambio de ser requerido
PREG4027 | Verificación de la correcta posición de los eliminadores de gotas (filtros) | Verificación de la correcta posición de los eliminadores de gotas (filtros)
PREG4028 | Revisión y lubricación de los rodamientos del eje del ventilador (si aplica) | Revisión y lubricación de los rodamientos del eje del ventilador (si aplica)
PREG4029 | Vaciado de tina revisar el suministro del agua/válvula de llenado | Vaciado de tina revisar el suministro del agua/válvula de llenado
PREG4030 | Analisis de aislamiento del motor del ventilador (anual) | Analisis de aislamiento del motor del ventilador (anual)
PREG4031 | Verificación de seguridades- instrumentos y conexionado eléctrico | Verificación de seguridades- instrumentos y conexionado eléctrico
PREG4032 | Revisión general del tren de válvulas de gas natural | Revisión general del tren de válvulas de gas natural
PREG4033 | Mantenimiento general al quemador (Incluye limpieza general) | Mantenimiento general al quemador (Incluye limpieza general)
PREG4034 | Informe de resultados y recomendaciones | Informe de resultados y recomendaciones
PREG4036 | Limpieza del tanque o piscina. | Limpieza del tanque o piscina.
PREG4037 | Análisis físico-químico y microbiológico del agua | Análisis físico-químico y microbiológico del agua
PREG4038 | Verificar estanqueidad general | Verificar estanqueidad general. | DIFERENTE
PREG4038 | Verificar estanqueidad general. | Verificar estanqueidad general.
PREG4039 | Comprobar estado de las transmisiones. | Comprobar estado de las transmisiones.
PREG4040 | Comprobar actuación de los térmicos. | Comprobar actuación de los térmicos.
PREG4041 | Comprobar apriete terminales de motores. | Comprobar apriete terminales de motores.
PREG4042 | Mtto Tablero controlador de dosificación auto.(estado de cableado-apriete de terminales) | Mtto Tablero controlador de dosificación auto.(estado de cableado-apriete de terminales)
PREG4043 | Drenaje y limpieza de circuitos de torres de refrigeración. | Drenaje y limpieza de circuitos de torres de refrigeración.
PREG4044 | Mantenimeinto de electroválvulas de drenaje de las torres. | Mantenimeinto de electroválvulas de drenaje de las torres.
PREG4045 | Análisis microbiológico del agua. | Análisis microbiológico del agua.
PREG4046 | Análisis de vibraciones y balanceo de aspas de Ventilador | Análisis de vibraciones y balanceo de aspas de Ventilador
PREG4047 | Energizar el equipo. | Energizar el equipo.
PREG4048 | Operar Torre y Bomba de Condensación. | Operar Torre y Bomba de Condensación.
PREG4050 | Verificar temperatuas: Succion- descarga- aceite- separador de aceite y vyper | Verificar temperatuas: Succion- descarga- aceite- separador de aceite y vyper
PREG4051 | Medir presion: succion-descarga-aceite-separador aceite-filtro aceite | Medir presion: succion-descarga-aceite-separador aceite-filtro aceite
PREG4052 | Limpieza de filtro de agua de refrigeración del vyper. | Limpieza de filtro de agua de refrigeración del vyper.
PREG4053 | Limpieza del chiller- bandeja condensado- bases- tuberías y zona interior | Limpieza del chiller- bandeja condensado- bases- tuberías y zona interior
PREG4054 | Revisión del nivel de aceite de purga. | Revisión del nivel de aceite de purga.
PREG4055 | Verificar la operación del sistema de retorno de aceite. | Verificar la operación del sistema de retorno de aceite.
PREG4056 | Verificación del arrancador del motor. | Verificación del arrancador del motor.
PREG4057 | Verificar operación- ajustar y calibrar los controles de seguridad. | Verificar operación- ajustar y calibrar los controles de seguridad.
PREG4058 | Verificar funcionamiento de las válvulas ICAD | Verificar funcionamiento de las válvulas ICAD
PREG4059 | Verificar flujos de agua en el evaporador y el condensador. | Verificar flujos de agua en el evaporador y el condensador.
PREG4060 | Verificar el delta de presión en los intercambiadores | Verificar el delta de presión en los intercambiadores
PREG4061 | Inspección y ajuste de acople motor-compresor. | Inspección y ajuste de acople motor-compresor.
PREG4062 | Cambio de agua tanque de alivio de presión | Cambio de agua tanque de alivio de presión
PREG4063 | Limpieza del intercambiador de calor. | Limpieza del intercambiador de calor.
PREG4064 | Reemplazar coolant del arrancador. | Reemplazar coolant del arrancador.
PREG4065 | Reemplazar filtro de aceite y limpieza de strainers. | Reemplazar filtro de aceite y limpieza de strainers.
PREG4066 | Comprobación de presiones diferenciales- medidas entre aspiración e impulsión. | Comprobación de presiones diferenciales- medidas entre aspiración e impulsión.
PREG4067 | Control de consumos eléctricos. | Control de consumos eléctricos.
PREG4068 | Comprobación del conexionado eléctrico y ajuste de bornes. | Comprobación del conexionado eléctrico y ajuste de bornes.
PREG4069 | Comprobación de estado del variador- limpieza y ajuste de terminales. | Comprobación de estado del variador- limpieza y ajuste de terminales.
PREG4070 | Permutación del funcionamiento de bombas (Desde Metasys). | Permutación del funcionamiento de bombas (Desde Metasys).
PREG4071 | Comprobación de operación de manómetros- válvulas y desagües. | Comprobación de operación de manómetros- válvulas y desagües.
PREG4072 | Control de aislamiento de motores con Megger. | Control de aislamiento de motores con Megger.
PREG4073 | Limpieza de sensores | Limpieza de sensores
PREG4074 | Verificación de operación de sensores desde Metasys | Verificación de operación de sensores desde Metasys
PREG4075 | Limpieza interior y exterior del medidor | Limpieza interior y exterior del medidor
PREG4076 | Inspeccionar el valor difierencial de presión de filtros de aire en el CRMS | Inspeccionar el valor difierencial de presión de filtros de aire en el CRMS
PREG4077 | Inspeccionar filtro de aire de la electrónica (Limpiar si es necesario) | Inspeccionar filtro de aire de la electrónica (Limpiar si es necesario)
PREG4078 | Limpieza interior y exterior de la turbina | Limpieza interior y exterior de la turbina
PREG4079 | Inspeccionar Filtro de aire de los motores (Cambiar si es necesario) | Inspeccionar Filtro de aire de los motores (Cambiar si es necesario)
PREG4081 | Inspeccionar el Intercambiador de calor (Limpiar si es necesario) | Inspeccionar el Intercambiador de calor (Limpiar si es necesario)
PREG4082 | Revisar fugas de combustible LPNG (conexiones- válvulas- compresores- etc) | Revisar fugas de combustible LPNG (conexiones- válvulas- compresores- etc)
PREG4083 | Cambiar filtro de aire de motores | Cambiar filtro de aire de motores
PREG4084 | Limpiar filtro de aire de la electrónica (Reemplazar si es necesario) | Limpiar filtro de aire de la electrónica (Reemplazar si es necesario)
PREG4085 | Reemplazar el encendido | Reemplazar el encendido
PREG4086 | Reemplazar el separador de Aire/Aceite FGB/R | Reemplazar el separador de Aire/Aceite FGB/R
PREG4087 | Reajustar el nivel de aceite del FGB/R | Reajustar el nivel de aceite del FGB/R
PREG4088 | Reemplazar el filtro de aceite del FGB/R | Reemplazar el filtro de aceite del FGB/R
PREG4089 | Reemplazar banco de baterías anual u8000 horas de operaión | Reemplazar banco de baterías anual u8000 horas de operaión
PREG4090 | Reemplazar Baterías UCB | Reemplazar Baterías UCB
PREG4091 | Toma de datos diarios (Temperaturas, flujos y energía térmica) | Toma de datos diarios (Temperaturas, flujos y energía térmica)
PREG4092 | Temperatura del Vyper antes del mantenimiento (°F). | Temperatura del Vyper antes del mantenimiento (°F).
PREG4093 | Temperatura del Vyper después del mantenimiento (°F). | Temperatura del Vyper después del mantenimiento (°F).
PREG4094 | Limpieza del separador de gotas. | Limpieza del separador de gotas.
PREG4095 | Medir temperatura (entrada y salida) de cada intercambiador °F | Medir temperatura (entrada y salida) de cada intercambiador °F
PREG4096 | Medir presión (entrada y salida) de cada intercambiador PSI | Medir presión (entrada y salida) de cada intercambiador PSI
PREG4097 | Limpieza exterior de Módulo y Actuador de las válvulas EV. | Limpieza exterior de Módulo y Actuador de las válvulas EV.
PREG4098 | Verificar operación de las válvulas EV en sitio y desde el cuarto de control. | Verificar operación de las válvulas EV en sitio y desde el cuarto de control.
PREG4099 | Medición de presión de los circuitos primario y secundario. | Medición de presión de los circuitos primario y secundario.
PREG41 | Evaporador. Inspeccionar las superficies de las aletas y tubos. Notificar estado y daños en aletas y evidencia de fugas | Verificación operación control baja y alta presión | DIFERENTE
PREG4100 | Limpieza general de aislamiento de tuberías e intercambiadores. | Limpieza general de aislamiento de tuberías e intercambiadores.
PREG4101 | Medición del delta de temperatura en circuito primario. | Medición del delta de temperatura en circuito primario.
PREG4102 | Medición del delta de temperatura en circuito secundario. | Medición del delta de temperatura en circuito secundario.
PREG4103 | Verificar el estado del aislamiento del intercambiador y tuberías en general. | Verificar el estado del aislamiento del intercambiador y tuberías en general.
PREG4104 | Prueba de hermeticidad (búsqueda de fugas) | Prueba de hermeticidad (búsqueda de fugas)
PREG4105 | Limpieza interna rotor | Limpieza interna rotor
PREG4106 | Registro de voltaje | Registro de voltaje
PREG4107 | Registro de amperaje | Registro de amperaje
PREG4108 | Verificar niveles de refrigerantes | Verificar niveles de refrigerantes
PREG4109 | Revision y limpieza de valvulas de drenaje | Revision y limpieza de valvulas de drenaje
PREG4110 | Registrar temperatura de entrada de agua evaporador | Registrar temperatura de entrada de agua evaporador
PREG4111 | Registrar temperatura de salida de agua evaporador | Registrar temperatura de salida de agua evaporador
PREG4112 | Registrar temperatura de entrada de agua condensador (si aplica) | Registrar temperatura de entrada de agua condensador (si aplica)
PREG4113 | Registrar temperatura de salida de agua condensador (si aplica) | Registrar temperatura de salida de agua condensador (si aplica)
PREG42 | Evaporador. Inspeccione limpieza del serpentín- limpiar de ser necesario. | Verificación operación termostato motor compresor | DIFERENTE
PREG42 | Verificación operación termostato motor compresor | Verificación operación termostato motor compresor
PREG43 | Evaporador. Inspeccionar. limpiar o cambiar filtros (según requiera) | Verificación operación y estado válvula de expansión | DIFERENTE
PREG43 | Verificación operación y estado válvula de expansión | Verificación operación y estado válvula de expansión
PREG430 | Limpieza del equipo | #N/A | #N/A
PREG431 | Revisar carga de refrigerante | #N/A | #N/A
PREG432 | Limpiar filtro de polvo | #N/A | #N/A
PREG433 | Lubricar motor del ventilador | #N/A | #N/A
PREG434 | Revisar temperatura de descarga y retorno del aire | #N/A | #N/A
PREG436 | Revisar estado de las aletas en evaporador | #N/A | #N/A
PREG437 | Revisar estado de las aletas en condensador | #N/A | #N/A
PREG438 | Revisar operación del termostato | #N/A | #N/A
PREG44 | Evaporador. Inspeccionar la bandeja de condensado y limpie si es necesario | Verificación operación y estado válvula de 4 vías | DIFERENTE
PREG44 | Inspeccionar la bandeja de condensado y limpie si es necesario | Verificación operación y estado válvula de 4 vías | DIFERENTE
PREG440 | Revisar voltaje y consumo de corriente en motores | #N/A | #N/A
PREG442 | Verificar operación de ventilador de condensador | #N/A | #N/A
PREG443 | Limpiar ventilador de condensador | #N/A | #N/A
PREG444 | Verificar operación de ventilador de suministro | #N/A | #N/A
PREG445 | Limpiar ventilador de suministro | #N/A | #N/A
PREG447 | Detallar operación | Detallar operación
PREG45 | Evaporador. Verificar el aislamiento del bulbo y seguridad de la válvula de expansión | Verificación operación y estado válvula solenoide | DIFERENTE
PREG45 | Verificar el aislamiento del bulbo y seguridad de la válvula de expansión | Verificación operación y estado válvula solenoide | DIFERENTE
PREG450 | Verificación y ajuste de termostato | Verificación y ajuste de termostato
PREG454 | Revisar cojinetes y/o rodamientos | Revisar cojinetes y/o rodamientos
PREG455 | Verificar operación válvula de control | Verificar operación válvula de control
PREG456 | Revisar conexiones eléctricas | Revisar conexiones eléctricas
PREG457 | Limpiar bandeja de condensado | Limpiar bandeja de condensado
PREG458 | Limpieza general del equipo | Limpieza general del equipo
PREG46 | Evaporador. Revise funcionamiento de la válvula solenoide (si aplica) y válvula de expansión | Verificación estado separador de aceite | DIFERENTE
PREG460 | Limpieza de filtros | Limpieza de filtros
PREG462 | Revisión y funcionamiento de control remoto. inspección y cambio de baterías | Revisión y funcionamiento de control remoto. inspección y cambio de baterías
PREG467 | Revisión de motores de evaporación | Revisión de motores de evaporación
PREG468 | Comprobar estado de anclajes. | Revisión y mantenimiento de bases y anclajes | DIFERENTE
PREG468 | Revisión y mantenimiento de bases y anclajes | Revisión y mantenimiento de bases y anclajes
PREG469 | Limpieza general de la unidad | Limpieza general de las unidades | DIFERENTE
PREG469 | Limpieza general de las unidades | Limpieza general de las unidades
PREG469 | Limpieza interior y exterior de la unidad | Limpieza general de las unidades | DIFERENTE
PREG47 | Condensador. Serpentín condensado por agua inspeccionar y revisar fugas. Revisar ajuste acople tubería entrada y salida | Verificar estado de indicador de líquido y filtro de secador. | DIFERENTE
PREG473 | Verificar niveles y presiones de aceite lubricante | Verificar niveles y presiones de aceite lubricante
PREG474 | Verificar la operación de la unidad de purga (Si aplica) | Verificar la operación de la unidad de purga (Si aplica)
PREG475 | Verificar el deshidratador de la unidad de purga (Si aplica) | Verificar el deshidratador de la unidad de purga (Si aplica)
PREG478 | Verificación de aislamiento termico del evaporador | Verificación de aislamiento termico del evaporador
PREG479 | Verificación del estado de sellos y empaques | Verificación del estado de sellos y empaques
PREG48 | Condensador. Revisar estado instrumentos temperatura de entrada y salida. Registrar valores (°c/°f). Reporte si es necesario. | Verificación estado acumulador de alta presión | DIFERENTE
PREG48 | Condensador. Revisar estado instrumentos temperatura de entrada y salida. Registrar valores (°c/°f). Reporte si es necesario. | Verificación estado acumulador de alta presión | DIFERENTE
PREG481 | Apertura y cierre de válvulas para verificar estado | Apertura y cierre de válvulas para verificar estado
PREG482 | Lubricación de los componentes de potencia y control del equipo | Lubricación de los componentes de potencia y control del equipo
PREG486 | Revisión. peine y limpieza del serpentín | Revisión. peine y limpieza del serpentín
PREG489 | Revisión de alineación y tensión de bandas y poleas (cambio de ser necesario) | Revisión de alineación y tensión de bandas y poleas (cambio de ser necesario)
PREG49 | Condensador. Limpiar tubos de requerirse (cotizar trabajo. sugerir servicio) | Verificación estado recipiente separador de líquido. | DIFERENTE
PREG49 | Limpiar tubos de requerirse (cotizar trabajo. sugerir servicio) | Verificación estado recipiente separador de líquido. | DIFERENTE
PREG49 | Verificación estado recipiente separador de líquido. | Verificación estado recipiente separador de líquido.
PREG491 | Revisión y limpieza de bandejas y tubería de drenaje | Revisión y limpieza de bandejas y tubería de drenaje
PREG499 | Limpieza de tuberías | Limpieza de tuberías
PREG5 | Registrar y verifique temperatura ambiente | Limpiar superficies de las aletas. Verificar presiones antes y después del servicio. | DIFERENTE
PREG50 | Ventilador suministro inspeccionar alabes del ventilador. Verificar corrosión y desgaste | Verificar estado de tubería de refrigeración al interior. Limpieza de requerir | DIFERENTE
PREG501 | Lavado y peine de serpentín (si se requiere) | Lavado y peine de serpentín (si se requiere)
PREG504 | Inspección y/o cambio mirilla de líquido (si aplica) | Inspección y/o cambio mirilla de líquido (si aplica). | DIFERENTE
PREG505 | Revisión de válvulas de servicio. verificación de su operación | Revisión de válvulas de servicio. verificación de su operación
PREG51 | Limpiar alabes y motor (según requiera) | Verificar estado y limpieza de caja eléctrica de control (tarjetas ventiladores conexiones) | DIFERENTE
PREG51 | Motor Evaporador. Limpiar alabes y motor (según requiera) | Verificar estado y limpieza de caja eléctrica de control (tarjetas ventiladores conexiones) | DIFERENTE
PREG517 | Revisión y limpieza motor-ventilador | Revisión y limpieza motor-ventilador
PREG518 | Revisión y ajuste de las poleas. bandas y acoples del motor y ventilador (cambio si es necesario) | Revisión y ajuste de las poleas. bandas y acoples del motor y ventilador (cambio si es necesario)
PREG519 | Revisión de alineación de poleas. bandas y acoples | Revisión de alineación de poleas. bandas y acoples
PREG520 | Inspeccionar ruidos y vibraciones | Verificación de ruidos y vibraciones | DIFERENTE
PREG520 | Verificación de ruidos y vibraciones | Verificación de ruidos y vibraciones
PREG521 | Lubricación de rodamientos y chumaceras | Lubricación de rodamientos y chumaceras
PREG522 | Limpieza interna y externa del equipo | Limpieza interna y externa del equipo
PREG523 | Ajuste y revisión de aspas y soportes | Ajuste y revisión de aspas y soportes
PREG524 | Ajustar borneras en el motor | Ajustar borneras en el motor
PREG525 | Revisión acometida eléctrica | Revisión acometida eléctrica
PREG526 | Ajuste de cables y terminales de fuerza y control | Ajuste de cables y terminales de fuerza y control
PREG528 | Inspección de ruidos y vibraciones de conjunto motor-bomba para detectar estado de rodamientos | Inspección de ruidos y vibraciones de conjunto motor-bomba para detectar estado de rodamientos
PREG53 | Motor Evaporador. Inspeccionar ruido en rodamientos del ventilador | Verificar obstrucciones y flujo libre de agua por drenaje y bandeja. Condensación en pared | DIFERENTE
PREG530 | Inspección de empaques. sellos y acoples mecánicos de la bomba (cambio de ser necesario) | Inspección de empaques. sellos y acoples mecánicos de la bomba (cambio de ser necesario)
PREG530 | Inspección de empaques-sellos y acoples mecánicos de la bomba | Inspección de empaques. sellos y acoples mecánicos de la bomba (cambio de ser necesario) | DIFERENTE
PREG536 | Revisión del funcionamiento compresor | Revisión del funcionamiento compresor
PREG539 | Limpieza exterior de los compresores y sus controles | Limpieza exterior de los compresores y sus controles
PREG54 | Motor Evaporador. Lubricar rodamientos | Verificar funcionamiento bomba condensado (tanque. bomba. desagüe) | DIFERENTE
PREG540 | Revisión resistencias de calentamiento aceite | Revisión resistencias de calentamiento aceite
PREG540 | Verificar la operación de la resistencia de calentamiento de aceite. | Revisión resistencias de calentamiento aceite | DIFERENTE
PREG541 | Prueba de los dispositivos de protección-presostatos-protectores de fase | Prueba de los dispositivos de protección-presostatos-protectores de fase
PREG543 | Registrar presión de succión de refrigerante | Registrar presión de succión de refrigerante
PREG544 | Revisión de fugas de refrigerante | Revisión de fugas de refrigerante
PREG545 | Revisión y mantenimiento de la tubería para determinar su estado y aislamiento | Revisión y mantenimiento de la tubería para determinar su estado y aislamiento
PREG546 | Comprobación operación de las válvulas de expansión | Comprobación operación de las válvulas de expansión
PREG549 | Revisión de filtros secadores y mirillas | Revisión de filtros secadores y mirillas
PREG55 | Motor Evaporador. Inspeccionar acoples. poleas y correas. | Revisar acumulación de polvo en filtro. Limpiar de ser necesario. | DIFERENTE
PREG551 | Revisión y ajuste en general de soportes. vibraciones y elementos de sujeción | Revisión y ajuste en general de soportes. vibraciones y elementos de sujeción
PREG554 | Limpieza de tarjetas y circuitos electrónicos | Limpieza de tarjetas y circuitos electrónicos
PREG557 | Revisión y ajuste de contactores y conexiones electricas | Revisión y ajuste de contactores y conexiones electricas
PREG558 | Revisión y calibración de transductores. sensores y switch de flujo | Revisión y calibración de transductores. sensores y switch de flujo
PREG56 | Motor Evaporador. Ajustar acoples. poleas y bandas | Recomendar desmonte para desincrustar | DIFERENTE
PREG56 | Recomendar desmonte para desincrustar | Recomendar desmonte para desincrustar
PREG569 | Ajuste de terminales eléctricas y conexiones | Ajuste de terminales eléctricas y conexiones
PREG57 | Motor Evaporador. Verificar holguras en caracol | Verifique y registre presión succión refrigerante | DIFERENTE
PREG57 | Verificar holguras en caracol | Verifique y registre presión succión refrigerante | DIFERENTE
PREG570 | Limpieza general de contactos eléctricos | #N/A | #N/A
PREG573 | Verificación de operación de elementos de protección | #N/A | #N/A
PREG58 | Limpieza del filtro | Limpieza del filtro
PREG58 | Motor Evaporador. Revisar alineación. balanceo y ajuste del eje. | Limpieza del filtro | DIFERENTE
PREG58 | Revisar alineación. balanceo y ajuste del eje. | Limpieza del filtro | DIFERENTE
PREG59 | Motor Evaporador. Revisar y registrar corriente y voltaje de operación. | Inspeccionar estado serpentín | DIFERENTE
PREG59 | Revisar y registrar corriente y voltaje de operación. | Inspeccionar estado serpentín | DIFERENTE
PREG6 | Registrar y verifique temperatura de suministro de aire (ref.: 12°c a 15°c) | Inspeccionar daños en las aletas | DIFERENTE
PREG60 | Inspeccionar correas. Solicitar remplazo. | Medir temperatura de suministro y retorno | DIFERENTE
PREG60 | Motor Evaporador. Inspeccionar correas. Solicitar remplazo. | Medir temperatura de suministro y retorno | DIFERENTE
PREG61 | Inspección de funcionamiento registrar corriente y voltaje de todos los motores | Inspeccionar acumulación de polvo en aspas del blower. Limpiar de ser necesario | DIFERENTE
PREG615 | Verificación. limpieza y ajuste del barraje de los sistemas de potencia de los CCM | 6. Inspección. Verificación y Ajuste de Conexiones eléctricas de Potencia. | DIFERENTE
PREG64 | Revisar ciclo de pump down (si aplica) | Verificar operación motor ventilador. Ruidos y parámetros | DIFERENTE
PREG65 | Revisar nivel de aceite | Recomendar cambio de capacitor del motor evaporador | DIFERENTE
PREG66 | Revisar condición del aceite | Verificar operación válvula de control (solo para agua helada) | DIFERENTE
PREG67 | Verificar estado indicador de líquido | Limpiar. raspar y aplicar pintura en focos de corrosión | DIFERENTE
PREG68 | Revisar y registrar la presión de aceite de descarga (si aplica) | Verifique y registre presión de descarga refrigerante | DIFERENTE
PREG681 | Comprobar ausencia de ruidos y vibraciones anormales. | 3. Inspección Visual y Manual para detección de ruido y vibraciones anormales. | DIFERENTE
PREG681 | Realizar análisis de vibraciones | 3. Inspección Visual y Manual para detección de ruido y vibraciones anormales. | DIFERENTE
PREG683 | Ajustar borneras en el motor | 5. Inspección de Totalizadores. Breaker’s. Contactores. Protecciones y Medidores que hacen parte de la unidad Manejadora. | DIFERENTE
PREG69 | Compruebe y registre súper heat | Revisar si hay fugas en las válvulas de apertura y cierre | DIFERENTE
PREG7 | Registrar y verifique temperatura de retorno de aire (ref.: 23°c a 25°c) | Revisar vibración en las tuberías y abrazaderas de seguridad | DIFERENTE
PREG70 | Compruebe y registre caída de temperatura de evaporador | Verificar el nivel de aceite de los rodamientos (si aplica) | DIFERENTE
PREG71 | Comprobar y registre presión succión refrigerante | Verificar operación de manómetros | DIFERENTE
PREG74 | Inspeccionar filtro | Inspeccionar filtro
PREG75 | Limpiar filtros | Limpiar filtros
PREG77 | Ventilador de suministro voltaje placa ____ amp ____ voltaje de operación ___ amp __ | Verificar el funcionamiento adecuado del sistema de puesta en marca | DIFERENTE
PREG77 | Ventilador de suministro voltaje placa ____ amp ____ voltaje de operación ___ amp __ | Verificar el funcionamiento adecuado del sistema de puesta en marca | DIFERENTE
PREG78 | Ventilador de retorno (si aplica) voltaje placa ____ amp ____ voltaje de operación ___ amp __ | Compruebe y registre súper heat (posterior a la limpieza de evaporador) | DIFERENTE
PREG78 | Ventilador de retorno (si aplica) voltaje placa ____ amp ____ voltaje de operación ___ amp __ | Compruebe y registre súper heat (posterior a la limpieza de evaporador) | DIFERENTE
PREG79 | Revisar presencia de vibraciones en motores. compresores. Si encuentra anormalidad identificar causa y sugerir correctivo | Voltaje de placa________ amperaje_________volt oper_______ amp______ | DIFERENTE
PREG8 | Inspeccionar estado acople de ducto a manejadora | Serpentín evaporador inspeccione el serpentín | DIFERENTE
PREG80 | Verificar protección de congelación (si aplica) | Lubricar rodamientos del motor | DIFERENTE
PREG81 | Panel de control revisar y ajustar todas las conexiones eléctricas | Revisar soportes del motor | DIFERENTE
PREG83 | Mantenimiento general verifique válvula de compuerta (si aplica) | Inspeccionar arrancador | DIFERENTE
PREG84 | Verificar protección de sobrecarga | Verificar protección de sobrecarga
PREG84 | Verifique la condición externa del gabinete (golpes. corrosión. pintura) sugerir overhaul de requerirse. | Verificar protección de sobrecarga | DIFERENTE
PREG841 | Servicio verificar con el cliente estado de funcionamiento del equipo. | Servicio verificar con el cliente estado de funcionamiento del equipo.
PREG842 | Servicio indicar comentarios del cliente referente al servicio | Servicio indicar comentarios del cliente referente al servicio
PREG843 | Evaporador revisar acumulacion polvo en serpentin evaporador. | Evaporador revisar acumulacion polvo en serpentin evaporador.
PREG844 | Evaporador limpieza de serpentin | Evaporador limpieza de serpentin
PREG845 | Evaporador inspeccionar estado serpentin | Evaporador inspeccionar estado serpentin
PREG847 | Evaporador revisar acumulacion de polvo en filtro. Limpiar de ser necesario. | Evaporador revisar acumulacion de polvo en filtro. Limpiar de ser necesario.
PREG848 | Evaporador verificar obstrucciones y flujo libre de agua por drenaje y bandeja. Condensacion en pared | Evaporador verificar obstrucciones y flujo libre de agua por drenaje y bandeja. Condensacion en pared
PREG849 | Evaporador verificar funcionamiento bomba condensado (tanque. bomba. desague) | Evaporador verificar funcionamiento bomba condensado (tanque. bomba. desague)
PREG85 | Limpiar y pintar partes oxidadas según sea necesario. Si está muy avanzado sugerir pintura | Ajustar conexiones eléctricas del motor | DIFERENTE
PREG850 | Evaporador limpieza del filtro | Evaporador limpieza del filtro
PREG851 | Evaporador medir temperatura de suministro y retorno | Evaporador medir temperatura de suministro y retorno
PREG852 | Evaporador inspeccionar acumulacion de polvo en aspas del blower. Limpiar de ser necesario | Evaporador inspeccionar acumulacion de polvo en aspas del blower. Limpiar de ser necesario
PREG853 | Evaporador inspeccionar daños en carcaza y acumulacion de polvo. Limpiar de requerir | Evaporador inspeccionar daños en carcaza y acumulacion de polvo. Limpiar de requerir
PREG855 | Evaporador verificar operación del motor. Ruidos y parametros | Evaporador verificar operación del motor. Ruidos y parametros
PREG856 | Evaporador revisar/ajustar y limpiar panles de control y conexiones electricas. | Evaporador revisar/ajustar y limpiar panles de control y conexiones electricas.
PREG858 | Condensador revisar/ajustar y limpiar panel de control y conexiones electricas. | Condensador revisar/ajustar y limpiar panel de control y conexiones electricas.
PREG859 | Condensador revision de controles de operación. Estado de capacitores. | Condensador revision de controles de operación. Estado de capacitores.
PREG86 | Sistema de control eléctrico verifique y ajuste conexiones eléctricas | Comprobar alineación | DIFERENTE
PREG863 | Condensador limpieza de serpentin. | Condensador limpieza de serpentin.
PREG864 | Condensador verificar presiones de operación. Registrar valores | Condensador verificar presiones de operación. Registrar valores
PREG865 | Condensador verificar operación de los motores/ventiladores | Condensador verificar operación de los motores/ventiladores
PREG866 | Condensador limpieza del ventilador | Condensador limpieza del ventilador
PREG867 | Condensador verificar operación. Ruidos en motor y compresor. | Condensador verificar operación. Ruidos en motor y compresor.
PREG868 | Condensador detectar condensacion y filtración anomalas en el equipo. Verificar estado de aislamiento. | Condensador detectar condensacion y filtración anomalas en el equipo. Verificar estado de aislamiento.
PREG869 | Condensador revision estado fisico. Tornillos y estado del gabinete y parrillas. Aplique anticorrosivo. | Condensador revision estado fisico. Tornillos y estado del gabinete y parrillas. Aplique anticorrosivo.
PREG870 | Condensador revision estado fisico. Sugerir latoneria/pintura | Condensador revision estado fisico. Sugerir latoneria/pintura
PREG88 | Compresores verificar fuga de refrigerante y aceite | Inspeccionar el desgaste y seguridad del eje | DIFERENTE
PREG89 | Revisar el nivel de aceite | Revisar y ajustar todas las conexiones eléctricas | DIFERENTE
PREG9 | Verificar operación el motor condensador | Limpiar serpentín | DIFERENTE
PREG90 | Sugerir prueba de acidez (trabajo a cotizar) | Lubricar los acoples si se requiere | DIFERENTE
PREG92 | Motor ventilador condensador medir y registrar consumo de amperaje | Repare o reemplace las juntas si son necesario (trabajo cotizado/sugerir servicio) | DIFERENTE
PREG93 | Lubricar rodamientos del motor y/o eje | Comprobar si los sellos mecánicos tienen fuga | DIFERENTE
PREG94 | Verificar ajuste del eje | Revisar ajuste del switch de vacío (si aplica) | DIFERENTE
PREG95 | Verificar el juego axial | Revisar/ajustar el switch de flujo si se requiere (si aplica) | DIFERENTE
PREG96 | Verificar si hay desgaste inusual en los rodamientos | Realizar análisis de vibración a motor (trabajo cotizado/sugerir servicio) | DIFERENTE
PREG98 | Inspeccione si hay corrosión. | Revisar el interruptor principal de la bomba | DIFERENTE
PREG99 | Inspeccionar y ajustar correas y poleas (si aplica) | Verificar filtro | DIFERENTE
PREG99 | Inspeccionar y ajustar correas y poleas (si aplica) | Verificar filtro | DIFERENTE

## actividades
codigo | actividad | dias | cliente | usuario | fechagr | id
PREG1 | Verifique problemas operacionales con el cliente ruidos y vibraciones anormales | 0 |  |  | 43768.3673 | 1
PREG10 | Verificar condensaciones externas y anómalas. | 0 |  |  | 43768.3673 | 10
PREG100 | Inspección y limpieza de gabinete manejadora de requerirse | 0 |  |  | 43768.3673 | 100
PREG101 | Inspeccionar limpieza. residuos y caja de control. Ajuste de terminaciones. Limpiar y apretar según necesidad | 0 |  |  | 43768.3673 | 101
PREG102 | Comprobar switch de flujo | 0 |  |  | 43768.3673 | 102
PREG103 | Registrar la temperatura de entrada y salida de agua | 0 |  |  | 43768.3673 | 103
PREG104 | Registrar la presión de entrada y salida de agua de agua | 0 |  |  | 43768.3673 | 104
PREG1041 | Ajustar acoples. poleas y bandas. | 90 |  |  | 44417.4568 | 1041
PREG1042 | Inspeccionar los relés. fusibles. bobina. presostatos. breaker. switch. resistencia y termostato. | 60 |  |  | 44417.4568 | 1042
PREG1043 | Inspeccionar acoples. poleas y correas. | 90 |  |  | 44417.4568 | 1043
PREG1044 | Inspeccionar el evaporador y motor blower. | 60 |  |  | 44417.4568 | 1044
PREG1045 | Inspeccionar. limpiar o cambiar filtros (según requiera). | 90 |  |  | 44417.4568 | 1045
PREG1046 | Limpiar el condensador. | 30 |  |  | 44417.4568 | 1046
PREG1047 | Limpiar y soplar el drenaje de agua condensada. | 30 |  |  | 44417.4568 | 1047
PREG1048 | Sistema de Control Electrico. verifique y ajuste conexiones eléctricas. Limpiar/corregir sulfatación. | 90 |  |  | 44417.4568 | 1048
PREG1049 | Verificar el funcionamiento del motor blower. | 30 |  |  | 44417.4568 | 1049
PREG105 | Verificar con el cliente estado de funcionamiento del equipo. | 0 |  |  | 43768.3673 | 105
PREG1050 | Verificar que el compresor quede con las guardas de proteccion. | 30 |  |  | 44417.4568 | 1050
PREG1051 | Verificar el filtro secador y acumulador. | 30 |  |  | 44417.4568 | 1051
PREG1052 | Verificar estado de anclajes del compresor. | 30 |  |  | 44417.4568 | 1052
PREG1053 | Verificar fijación del compresor y base. | 30 |  |  | 44417.4568 | 1053
PREG1054 | Verificar fuga de refrigerante. | 30 |  |  | 44417.4568 | 1054
PREG1055 | Verificar fugas por sello o empaques. | 30 |  |  | 44417.4568 | 1055
PREG1056 | Verificar funcionamiento correcto del sistema. | 30 |  |  | 44417.4568 | 1056
PREG1057 | Verificar la carga de refrigerante. si bajo. probar fugas en la unidad. | 30 |  |  | 44417.4568 | 1057
PREG1058 | Verificar la operación del equipo con el switch de apagado y encendido del A/C. | 30 |  |  | 44417.4568 | 1058
PREG1059 | Verificar las presiones del sistema en alta y baja. Registrar valores. | 30 |  |  | 44417.4568 | 1059
PREG106 | Indicar comentarios del cliente referente al servicio | 0 |  |  | 43768.3673 | 106
PREG1060 | Verificar voltaje de operación sea de 12 ó 24 V. | 30 |  |  | 44417.4568 | 1060
PREG1061 | Detallar operación | 90 |  |  | 44488.7217 | 1061
PREG1062 | Nivel de ruido | 90 |  |  | 44488.7219 | 1062
PREG1063 | Toma de parámetros eléctricos (amperajes. voltajes) | 90 |  |  | 44488.7219 | 1063
PREG1064 | Verificación y ajuste de termostato | 90 |  |  | 44488.7219 | 1064
PREG1065 | Verificación rastros de fugas | 90 |  |  | 44488.7219 | 1065
PREG1066 | Lectura de temperaturas de suministro y retorno del serpentín de agua helada | 90 |  |  | 44488.7219 | 1066
PREG1067 | Limpiar drenaje | 90 |  |  | 44488.7219 | 1067
PREG1068 | Revisar cojinetes y/o rodamientos | 90 |  |  | 44488.7219 | 1068
PREG1069 | Verificar operación válvula de control | 90 |  |  | 44488.7219 | 1069
PREG107 | Revisar acumulación polvo en serpentín evaporador. | 0 |  |  | 43768.3673 | 107
PREG1070 | Revisar conexiones eléctricas | 90 |  |  | 44488.7219 | 1070
PREG1071 | Limpiar bandeja de condensado | 90 |  |  | 44488.7219 | 1071
PREG1072 | Limpieza general del equipo | 90 |  |  | 44488.7219 | 1072
PREG1073 | Verificación rastros de fugas | 90 |  |  | 44488.7219 | 1073
PREG1074 | Limpieza de serpentín | 90 |  |  | 44488.7219 | 1074
PREG1075 | Limpieza de filtros | 90 |  |  | 44488.7219 | 1075
PREG1076 | Revisión y ajuste de tornillos y remaches | 90 |  |  | 44488.7219 | 1076
PREG1077 | Revisión y funcionamiento del control remoto | 90 |  |  | 44488.7219 | 1077
PREG1078 | Inspección y cambio de baterías del control remoto (si es necesario) | 90 |  |  | 44488.7219 | 1078
PREG1079 | Revisión y limpieza de motor - ventilador | 90 |  |  | 44488.7219 | 1079
PREG108 | Recomendar desmonte de evaporador para desincrustar. | 0 |  |  | 43768.3673 | 108
PREG1080 | Revisión de los rodamientos. poleas. bandas y acoples del motor y ventilador (cambio si es necesario) | 90 |  |  | 44488.7219 | 1080
PREG1081 | Verificación de ruidos y vibraciones | 90 |  |  | 44488.7219 | 1081
PREG1082 | Revisión y ajuste de bandas y poleas | 90 |  |  | 44488.7219 | 1082
PREG1083 | Revisión. limpieza y calibración de los sistemas de control nivel de CO. anemómetros y opacímetros | 90 |  |  | 44488.7219 | 1083
PREG1084 | Lubricación rodamientos y chumaceras | 90 |  |  | 44488.7219 | 1084
PREG1085 | Limpieza interna y externa del equipo | 90 |  |  | 44488.7219 | 1085
PREG1086 | Pruebas de operación y simulaciones por concentración de gases | 90 |  |  | 44488.7219 | 1086
PREG1087 | Revisión y ajuste de aspas y soportes | 90 |  |  | 44488.7219 | 1087
PREG1088 | Ajustar borneras en el motor | 90 |  |  | 44488.7219 | 1088
PREG1089 | Revisión acometida eléctrica | 90 |  |  | 44488.7219 | 1089
PREG109 | Inspeccionar y limpiar todos los contactores | 0 |  |  | 43768.3673 | 109
PREG1090 | Ajuste de cables y terminales de fuerza y control | 90 |  |  | 44488.7219 | 1090
PREG1091 | Análisis de vibraciones conjunto motor - ventilador | 360 |  |  | 44488.7219 | 1091
PREG1092 | Revisión general del tablero de control y potencia | 90 |  |  | 44488.7219 | 1092
PREG1093 | Ajuste de terminales eléctricas y conexiones | 90 |  |  | 44488.7219 | 1093
PREG1094 | Limpieza general de contactos eléctricos | 90 |  |  | 44488.7219 | 1094
PREG1095 | Verificación. limpieza y ajuste del barraje de los sistemas de potencia de los CCM | 90 |  |  | 44488.7219 | 1095
PREG1096 | Desulfatación de terminales | 90 |  |  | 44488.7219 | 1096
PREG1097 | Verificación de operación de elementos de protección | 90 |  |  | 44488.7219 | 1097
PREG1098 | Verificar operación y calibración del higrostato | 90 |  |  | 44488.7219 | 1098
PREG1099 | Verificar operación y calibración del termostato de seguridad (si aplica) | 90 |  |  | 44488.7219 | 1099
PREG11 | Limpiar bandejas y drenajes | 0 |  |  | 43768.3673 | 11
PREG110 | Verificar obstrucciones y flujo libre de agua por drenaje y bandeja. Condensación en pared | 0 |  |  | 43768.3673 | 110
PREG1100 | Pruebas de disparo y alarma de todos los dispositivos de protección | 90 |  |  | 44488.7219 | 1100
PREG1101 | Verificación de alarmas y protecciones | 90 |  |  | 44488.7219 | 1101
PREG1102 | Revisión y ajuste de los controladores | 90 |  |  | 44488.7219 | 1102
PREG1103 | Revisión de capacitores correctores de factor de potencia | 90 |  |  | 44488.7219 | 1103
PREG1104 | Limpieza y ajuste de breakers. contactores. guarda motores. arrancadores y variadores de velocidad | 90 |  |  | 44488.7219 | 1104
PREG1105 | Revisión y prueba de luces pilotos. pulsadores y selectores | 90 |  |  | 44488.7219 | 1105
PREG1106 | Lectura y registro de voltaje. amperaje. frecuencia y potencias | 90 |  |  | 44488.7219 | 1106
PREG1107 | Revisión y limpieza interna y externa de tablero eléctrico. filtros y extractores | 90 |  |  | 44488.7219 | 1107
PREG1108 | Revisión y calibración dispositivos de control y protección eléctrico y electrónicos | 90 |  |  | 44488.7219 | 1108
PREG1109 | Revisión y limpieza contactos y bimetálicos del interruptor y protección de motores | 90 |  |  | 44488.7219 | 1109
PREG111 | Verificar funcionamiento bomba condensado (tanque. bomba. desagüe) | 0 |  |  | 43768.3673 | 111
PREG1110 | Revisión y mantenimiento de programadores PLC y dispositivos de red | 90 |  |  | 44488.7219 | 1110
PREG1111 | Revisión y mantenimiento de la instrumentación. sensores y transmisores | 90 |  |  | 44488.7219 | 1111
PREG1112 | Marcación de cables y terminales de potencia y control | 90 |  |  | 44488.7219 | 1112
PREG1113 | Verificar las condiciones generales de operación de Chiller. la planta de agua helada y monitoreo de temperaturas | 30 |  |  | 44488.7228 | 1113
PREG1114 | Verificar modo de operación y estado de alarmas | 30 |  |  | 44488.7228 | 1114
PREG1115 | Lecturas de presión. temperaturas y caudal de entrada y salida de agua del evaporador | 30 |  |  | 44488.7228 | 1115
PREG1116 | Lectura de presión y temperaturas del circuito de refrigeración | 30 |  |  | 44488.7228 | 1116
PREG1117 | Lectura de voltaje. amperaje. frecuencia. velocidad y potencia del sistema | 30 |  |  | 44488.7228 | 1117
PREG1118 | Verificación de ruidos y vibraciones | 30 |  |  | 44488.7228 | 1118
PREG1119 | Verificación de fuga de fluidos | 30 |  |  | 44488.7228 | 1119
PREG112 | Verificar operación del motor. Ruidos y parámetros | 0 |  |  | 43768.3673 | 112
PREG1120 | Verificar niveles de refrigerante en busca de posibles fugas (en caso de detectar fuga. reportar. diseñar y aplicar procedimiento para solución). | 30 |  |  | 44488.7228 | 1120
PREG1121 | Verificar niveles y presiones de aceite lubricante | 30 |  |  | 44488.7228 | 1121
PREG1122 | Verificar la operación de la unidad de purga | 30 |  |  | 44488.7228 | 1122
PREG1123 | Verificar el deshidratador de la unidad de purga | 30 |  |  | 44488.7228 | 1123
PREG1124 | Limpieza. revisión de válvulas. drenaje y limpieza del aceite refrigerante del sistema de la unidad de purga. | 30 |  |  | 44488.7228 | 1124
PREG1125 | Inspección de la válvula cheque de entrada del gas | 30 |  |  | 44488.7228 | 1125
PREG1126 | Verificación de aislamiento del evaporador del equipo (corrección de ser necesario) | 30 |  |  | 44488.7228 | 1126
PREG1127 | Verificación del estado de los sellos y empaques (cambio de ser necesario) | 30 |  |  | 44488.7228 | 1127
PREG1128 | Limpieza externa del equipo y tuberías | 30 |  |  | 44488.7228 | 1128
PREG1129 | Apertura y cierre de válvulas de control para verificar estado | 30 |  |  | 44488.7228 | 1129
PREG113 | Revisar/ajustar y limpiar paneles de control y conexiones eléctricas. | 0 |  |  | 43768.3673 | 113
PREG1130 | Mantenimiento general. limpieza ajustes y lubricación de los componentes de potencia y control del equipo | 30 |  |  | 44488.7228 | 1130
PREG1131 | Inspección y/o cambio filtros del sistema de refrigeración | 180 |  |  | 44488.7228 | 1131
PREG1132 | Inspección y Limpieza de tubos del evaporador. Pintura de tapa acceso. | 180 |  |  | 44488.7228 | 1132
PREG1133 | Inspección y/o cambio deshidratador del sistema de retorno de aceite | 180 |  |  | 44488.7228 | 1133
PREG1134 | Limpieza interna del intercambiador de calor del evaporador | 180 |  |  | 44488.7229 | 1134
PREG1135 | Diagnóstico de laboratorio del aceite del sistema del compresor. (El informe técnico del estado del aceite debe incluir como mínimo los resultados de acides. ppm y humedad). | 360 |  |  | 44488.7229 | 1135
PREG1136 | Pintura de mantenimiento del equipo y válvulas de la planta de agua helada | 360 |  |  | 44488.7229 | 1136
PREG1137 | Tratamiento químico del agua sistema cerrado | 360 |  |  | 44488.7229 | 1137
PREG1138 | Análisis de vibraciones compresor | 360 |  |  | 44488.7229 | 1138
PREG1139 | Verificar las condiciones generales de operación y monitoreo de temperaturas de las zonas acondicionadas de los equipos de oficinas principales. logística. casinos Tacuí y Cuní | 30 |  |  | 44488.7229 | 1139
PREG114 | Recomendar cambio de capacitor del motor evaporador | 0 |  |  | 43768.3673 | 114
PREG1140 | Revisión y ajuste de parámetros de operación | 30 |  |  | 44488.7229 | 1140
PREG1141 | Revisión de electro válvulas y prisioneros | 30 |  |  | 44488.7229 | 1141
PREG1142 | Lubricación de rodamientos del blower | 30 |  |  | 44488.7229 | 1142
PREG1143 | Revisión. peine y limpieza del serpentín | 30 |  |  | 44488.7229 | 1143
PREG1144 | Revisión y calibración de válvulas y elementos de Medición y control | 30 |  |  | 44488.7229 | 1144
PREG1145 | Revisión y limpieza de filtro de aire | 30 |  |  | 44488.7229 | 1145
PREG1146 | Revisión de sensores de temperatura. humo. CO2 y presión diferencial | 30 |  |  | 44488.7229 | 1146
PREG1147 | Revisión de alineación y tensión de bandas y poleas (cambio de ser necesario) | 30 |  |  | 44488.7229 | 1147
PREG1148 | Revisión de rodamientos. chumaceras y bujes | 30 |  |  | 44488.7229 | 1148
PREG1149 | Revisión y limpieza de bandejas y tubería de drenaje | 30 |  |  | 44488.7229 | 1149
PREG115 | Verifique la condición externa del gabinete (golpes. corrosión. pintura) sugerir overhaul de requerirse. | 0 |  |  | 43768.3673 | 115
PREG1150 | Limpieza de serpentines con desincrustante si es necesario | 30 |  |  | 44488.7229 | 1150
PREG1151 | Toma de lecturas de voltaje y corriente de motores eléctricos | 30 |  |  | 44488.7229 | 1151
PREG1152 | Revisión del aislamiento térmico de la tubería (reparación de ser necesario) | 30 |  |  | 44488.7229 | 1152
PREG1153 | Limpieza externa de UMA. tuberías y del cuarto técnico | 30 |  |  | 44488.7229 | 1153
PREG1154 | Inspección de rodamientos del motor y Blower | 30 |  |  | 44488.7229 | 1154
PREG1155 | Revisión. ajuste y limpieza de terminales de potencia y control | 30 |  |  | 44488.7229 | 1155
PREG1156 | Lectura de temperaturas de suministro y retorno del evaporador | 30 |  |  | 44488.7229 | 1156
PREG1157 | Lectura de temperaturas de entrada y salida del refrigerante | 30 |  |  | 44488.7229 | 1157
PREG1158 | Revisión y ajuste del mueble en general empaques. tornillería. aislamientos y bases. | 30 |  |  | 44488.7229 | 1158
PREG1159 | Pintura de mantenimiento de bandejas de condensación con epóxico | 180 |  |  | 44488.7229 | 1159
PREG116 | Revisar/ajustar y limpiar paneles de control y conexiones eléctricas. | 0 |  |  | 43768.3673 | 116
PREG1160 | Cambio de filtros de aire y malla. elemento retenedor de partículas | 180 |  |  | 44488.7229 | 1160
PREG1161 | Pintura de mantenimiento | 360 |  |  | 44488.7229 | 1161
PREG1162 | Análisis de vibraciones conjunto motor - ventilador | 360 |  |  | 44488.7229 | 1162
PREG1163 | Revisión y ajuste de parámetros de operación | 30 |  |  | 44488.7229 | 1163
PREG1164 | Limpieza interior y exterior de la unidad | 30 |  |  | 44488.7229 | 1164
PREG1165 | Limpieza del ventilador | 30 |  |  | 44488.7229 | 1165
PREG1166 | Revisión rejillas protectoras de los ventiladores (arañas) | 30 |  |  | 44488.7229 | 1166
PREG1167 | Limpieza de tuberías | 30 |  |  | 44488.7229 | 1167
PREG1168 | Inspección de rodamientos. prisioneros. chumaceras o bujes en general (cambio de ser necesario) | 30 |  |  | 44488.7229 | 1168
PREG1169 | Lavado y peine de serpentín (si se requiere) | 30 |  |  | 44488.7229 | 1169
PREG117 | Revisión de controles de operación. Estado de capacitores. Sugerir cambio | 0 |  |  | 43768.3673 | 117
PREG1170 | Lubricación en general | 30 |  |  | 44488.7229 | 1170
PREG1171 | Revisión y mantenimiento motores eléctricos | 30 |  |  | 44488.7229 | 1171
PREG1172 | Inspección y/o cambio mirilla de líquido (si aplica) | 30 |  |  | 44488.7229 | 1172
PREG1173 | Revisión de válvulas de servicio. verificación de su operación | 30 |  |  | 44488.7229 | 1173
PREG1174 | Revisión y limpieza contactos y bimetálicos del interruptor y protección de motores | 30 |  |  | 44488.7229 | 1174
PREG1175 | Lectura de temperaturas de entrada y salida del aire de condensación | 30 |  |  | 44488.7229 | 1175
PREG1176 | Lectura de temperaturas de entrada y salida del refrigerante | 30 |  |  | 44488.7229 | 1176
PREG1177 | Toma de lecturas de voltaje y corriente de motores eléctricos | 30 |  |  | 44488.7229 | 1177
PREG1178 | Lavado de serpentines con desincrustante (si es necesario) | 30 |  |  | 44488.7229 | 1178
PREG1179 | Revisión y ajuste del mueble en general empaques. tornillería. aislamientos y bases. | 30 |  |  | 44488.7229 | 1179
PREG118 | Revisión de operación de sensores | 0 |  |  | 43768.3673 | 118
PREG1180 | Revisión presión refrigerante (si es necesario) | 90 |  |  | 44488.7229 | 1180
PREG1181 | Pintura de mantenimiento | 360 |  |  | 44488.7229 | 1181
PREG1182 | Compresor -Revisión del funcionamiento compresor | 30 |  |  | 44488.7229 | 1182
PREG1183 | Compresor -Revisión nivel y estado del aceite del compresor | 30 |  |  | 44488.7229 | 1183
PREG1184 | Compresor -Toma de lectura de voltaje. amperaje y presiones | 30 |  |  | 44488.7229 | 1184
PREG1185 | Compresor -Limpieza exterior de los compresores y sus controles | 30 |  |  | 44488.7229 | 1185
PREG1186 | Compresor -Revisión resistencias de calentamiento aceite | 30 |  |  | 44488.7229 | 1186
PREG1187 | Compresor -Pruebas de disparo y alarma de todos los dispositivos de protección. presostatos. temporizadores protectores de fase y relés de protección | 30 |  |  | 44488.7229 | 1187
PREG1188 | Compresor -Revisión y lectura de temperaturas de operación del sistema | 30 |  |  | 44488.7229 | 1188
PREG1189 | Compresor -Revisión presión refrigerante (si es necesario) | 30 |  |  | 44488.7229 | 1189
PREG119 | Revisar contactores. Sugerir cambio anual | 0 |  |  | 43768.3673 | 119
PREG1190 | Compresor -Revisión de escapes de refrigerante y corrección | 30 |  |  | 44488.7229 | 1190
PREG1191 | Circuito Refrigeracion -Revisión y mantenimiento de la tubería para determinar su estado y aislamiento | 30 |  |  | 44488.7229 | 1191
PREG1192 | Circuito Refrigeracion -Comprobación operación de las válvulas de expansión termostáticas | 30 |  |  | 44488.7229 | 1192
PREG1193 | Circuito Refrigeracion -Revisión visual de la tubería para detectar fugas de refrigerante | 30 |  |  | 44488.7229 | 1193
PREG1194 | Circuito Refrigeracion -Revisión de la mirilla de líquido para verificar la presencia de humedad en el sistema | 30 |  |  | 44488.7229 | 1194
PREG1195 | Circuito Refrigeracion -Revisión de filtros secadores y mirillas (Cambio si es necesario) | 30 |  |  | 44488.7229 | 1195
PREG1196 | Circuito Refrigeracion -Revisión de las válvulas de paso y servicio | 30 |  |  | 44488.7229 | 1196
PREG1197 | Circuito Refrigeracion -Revisión y ajuste en general de soportes. vibraciones y elementos de sujeción | 30 |  |  | 44488.7229 | 1197
PREG1198 | Circuito Refrigeracion -Revisión y ajuste de operación de la válvula de expansión. presóstatos. termostatos. controles de seguridad. control de aceite. temporizador. etc. | 30 |  |  | 44488.7229 | 1198
PREG1199 | Circuito Refrigeracion -Cambio de aislamiento y tornillería en general | 180 |  |  | 44488.7229 | 1199
PREG12 | Verificar el aislamiento del bulbo y seguridad de la válvula de expansión | 0 |  |  | 43768.3673 | 12
PREG120 | Verificar presiones de operación. Registrar valores | 0 |  |  | 43768.3673 | 120
PREG1200 | Inspección y reporte de alarmas y monitoreo de temperaturas | 30 |  |  | 44488.7229 | 1200
PREG1201 | Verificación y ajuste de set points | 30 |  |  | 44488.7229 | 1201
PREG1202 | Revisión y prueba de comunicación de los controladores con la estación de trabajo | 30 |  |  | 44488.7229 | 1202
PREG1203 | Revisión y Prueba de operación de equipos en la estación de trabajo | 30 |  |  | 44488.7229 | 1203
PREG1204 | Revisión de interfaces entre tarjetas. controladores. Gateway y SCADA | 30 |  |  | 44488.7229 | 1204
PREG1205 | Verificación de apagado de los controladores o reseteo | 30 |  |  | 44488.7229 | 1205
PREG1206 | Revisión y ajuste de la programación y direccionamiento de los equipos en la estación de trabajo | 30 |  |  | 44488.7229 | 1206
PREG1207 | Limpieza de tarjetas y circuitos electrónicos | 30 |  |  | 44488.7229 | 1207
PREG1208 | Backup de programación y mímicos | 30 |  |  | 44488.7229 | 1208
PREG1209 | Reporte de falla de operación de los equipos y novedades en el sistema de monitoreo desde la estación de trabajo | 30 |  |  | 44488.7229 | 1209
PREG121 | Verificar operación de los motores/ventiladores | 0 |  |  | 43768.3673 | 121
PREG1210 | Revisión y ajuste de contactores. breaker. térmicos. terminales. Relés. plugs de conexión. toroides. etc. | 30 |  |  | 44488.7229 | 1210
PREG1211 | Revisión y Calibración de transductores. sensores. switch de flujo | 30 |  |  | 44488.7229 | 1211
PREG1212 | Revisión y ajuste de las variables de programación del sistema central e historial de alarmas | 30 |  |  | 44488.7229 | 1212
PREG1214 | Revisión y ajustes de la programación de los sistemas de control. instrumentación. monitoreo y supervisión de los Chiller. las plantas de agua helada y los sistemas de extracción de humos de los túneles viales. | 90 |  |  | 44488.7242 | 1214
PREG1215 | Limpieza de la bandeja de condensado | 60 |  |  | 44488.7256 | 1215
PREG1216 | Limpieza drenaje | 60 |  |  | 44488.7256 | 1216
PREG1217 | Lavado de filtros de aire (según corresponda) | 60 |  |  | 44488.7256 | 1217
PREG1218 | Limpieza de blower | 60 |  |  | 44488.7256 | 1218
PREG1219 | Lavado y peine de serpentines y utilización de desincrustante (si es necesario) | 60 |  |  | 44488.7256 | 1219
PREG122 | Limpieza del ventilador | 0 |  |  | 43768.3673 | 122
PREG1220 | Revisión de rodamientos. prisioneros. bujes en general de blower y motor ventilador | 60 |  |  | 44488.7256 | 1220
PREG1221 | Chequear sistema de control | 60 |  |  | 44488.7256 | 1221
PREG1222 | Toma de parámetros eléctricos (amperajes. voltajes) | 60 |  |  | 44488.7256 | 1222
PREG1223 | Revisión y funcionamiento del control remoto (cambio de baterías de ser necesario) | 60 |  |  | 44488.7256 | 1223
PREG1224 | Revisión de persianas del evaporador | 60 |  |  | 44488.7256 | 1224
PREG1225 | Revisión de motores de evaporación | 60 |  |  | 44488.7256 | 1225
PREG1226 | Revisión y limpieza de rejillas | 60 |  |  | 44488.7256 | 1226
PREG1227 | Toma de lecturas de entrada y salida de evaporación | 60 |  |  | 44488.7256 | 1227
PREG1228 | Ajuste de tortillería | 60 |  |  | 44488.7256 | 1228
PREG1229 | Revisión y mantenimiento de bases y anclajes | 60 |  |  | 44488.7256 | 1229
PREG123 | Verificar operación. Ruidos en motor y compresor. | 0 |  |  | 43768.3673 | 123
PREG1230 | Limpieza general de la unidad | 60 |  |  | 44488.7256 | 1230
PREG1231 | Lectura de temperaturas de suministro y retorno del evaporador | 60 |  |  | 44488.7256 | 1231
PREG1232 | Lectura de temperaturas de entrada y salida del aire de condensación | 60 |  |  | 44488.7256 | 1232
PREG1233 | Verificar las condiciones generales de operación de las bombas centrifugas. presiones. caudal. voltajes. corrientes. frecuencia y velocidad | 60 |  |  | 44488.7256 | 1233
PREG1234 | Revisión y ajuste de parámetros del sistema de control. comunicación y variadores de velocidad | 30 |  |  | 44488.7256 | 1234
PREG1235 | Revisión. ajuste y limpieza de arrancadores y variadores de velocidad | 60 |  |  | 44488.7256 | 1235
PREG1236 | Inspección de ruidos y vibraciones de conjunto motor-bomba para detectar estado de rodamientos | 60 |  |  | 44488.7256 | 1236
PREG1237 | Revisión. ajuste y limpieza de terminales de potencia y control | 60 |  |  | 44488.7256 | 1237
PREG1238 | Inspección de empaques. sellos y acoples mecánicos de la bomba (cambio de ser necesario) | 60 |  |  | 44488.7256 | 1238
PREG1239 | Lubricación de rodamientos bombas y motor | 60 |  |  | 44488.7256 | 1239
PREG124 | Limpiar y pintar partes oxidadas según sea necesario (filtro secador. parrilla del ventilador) | 0 |  |  | 43768.3673 | 124
PREG1240 | Revisión del acople flexible tipo elastómero motor – bomba (cambio de ser necesario) | 60 |  |  | 44488.7256 | 1240
PREG1241 | Revisión y ajuste bases anti vibratorias y tortillería | 60 |  |  | 44488.7256 | 1241
PREG1242 | Revisión de sello mecánico. tornillos y carcaza (cambio de ser necesario) | 60 |  |  | 44488.7256 | 1242
PREG1243 | Limpieza externa de equipo. tuberías. válvulas. filtros y accesorios | 60 |  |  | 44488.7256 | 1243
PREG1244 | Lubricación de válvulas y accesorios planta de agua helada | 60 |  |  | 44488.7256 | 1244
PREG1245 | Inspección de válvulas. filtros. manómetros y accesorios en la succión y descarga de las bombas (cambio de necesario). | 60 |  |  | 44488.7256 | 1245
PREG1246 | Pintura de mantenimiento bombas. tuberías. válvulas. accesorios. base y motor | 360 |  |  | 44488.7256 | 1246
PREG1247 | Análisis de vibraciones conjunto motor - bomba (Entrega de informe y cambio de rodamientos y sellos de ser necesario) | 180 |  |  | 44488.7256 | 1247
PREG1248 | Tanque Agua-Revisión y prueba de válvulas de control de nivel | 60 |  |  | 44488.7256 | 1248
PREG1249 | Tanque Agua-Revisión de válvulas de drenaje | 60 |  |  | 44488.7256 | 1249
PREG125 | Detectar condensación y filtración anómalas en el equipo. Verificar estado de aislamiento. | 0 |  |  | 43768.3673 | 125
PREG1250 | Tanque Agua-Revisión de paredes para verificar grietas y fugas | 60 |  |  | 44488.7256 | 1250
PREG1251 | Tanque Agua-Revisión de impermeabilización interior del tanque | 60 |  |  | 44488.7256 | 1251
PREG1252 | Tanque Agua-Limpieza de filtros | 60 |  |  | 44488.7256 | 1252
PREG1253 | Tanque Agua-Drenaje de tanque y limpieza de residuos sólidos en pisos y paredes | 60 |  |  | 44488.7256 | 1253
PREG1254 | Tanque Agua-Tratamiento químico del agua sistema cerrado | 360 |  |  | 44488.7256 | 1254
PREG1255 | Limpieza drenaje | 60 |  |  | 44488.7256 | 1255
PREG1256 | Lavado de filtros de aire (según corresponda) | 60 |  |  | 44488.7256 | 1256
PREG1257 | Limpieza de blower | 60 |  |  | 44488.7256 | 1257
PREG1258 | Lavado y peine de serpentines y utilización de desincrustante (si es necesario) | 60 |  |  | 44488.7256 | 1258
PREG1259 | Revisión de rodamientos. prisioneros. bujes en general de blower y motor ventilador | 60 |  |  | 44488.7256 | 1259
PREG126 | Revisión estado físico. Tornillos y estado del gabinete y parrillas. Aplique anticorrosivo. | 0 |  |  | 43768.3673 | 126
PREG1260 | Chequear sistema de control | 60 |  |  | 44488.7256 | 1260
PREG1261 | Toma de parámetros eléctricos (amperajes. voltajes) | 60 |  |  | 44488.7256 | 1261
PREG1262 | Revisión y funcionamiento del control remoto (cambio de baterías de ser necesario) | 60 |  |  | 44488.7256 | 1262
PREG1263 | Revisión de persianas del evaporador | 60 |  |  | 44488.7256 | 1263
PREG1264 | Revisión de motores de evaporación | 60 |  |  | 44488.7256 | 1264
PREG1265 | Revisión y limpieza de rejillas | 60 |  |  | 44488.7256 | 1265
PREG1266 | Toma de lecturas de entrada y salida de evaporación | 60 |  |  | 44488.7256 | 1266
PREG1267 | Ajuste de tortillería | 60 |  |  | 44488.7257 | 1267
PREG1268 | Revisión y mantenimiento de bases y anclajes | 60 |  |  | 44488.7257 | 1268
PREG1269 | Limpieza general de la unidad | 60 |  |  | 44488.7257 | 1269
PREG127 | Revisión estado físico. Sugerir latonería/pintura | 0 |  |  | 43768.3674 | 127
PREG1270 | Lectura de temperaturas de suministro y retorno del evaporador | 60 |  |  | 44488.7257 | 1270
PREG1271 | Lectura de temperaturas de entrada y salida del aire de condensación | 60 |  |  | 44488.7257 | 1271
PREG1272 | Revisión y limpieza motor - ventilador | 60 |  |  | 44488.7257 | 1272
PREG1273 | Revisión de los rodamientos. poleas. bandas y acoples del motor y ventilador (cambio si es necesario) | 60 |  |  | 44488.7257 | 1273
PREG1274 | Revisión de alineación de poleas. bandas y acoples | 60 |  |  | 44488.7257 | 1274
PREG1275 | Verificación de ruidos. vibraciones y balanceo | 60 |  |  | 44488.7257 | 1275
PREG1276 | Revisión y ajuste de bandas y poleas | 60 |  |  | 44488.7257 | 1276
PREG1277 | Lubricación rodamientos y chumaceras | 60 |  |  | 44488.7257 | 1277
PREG1278 | Limpieza interna y externa del equipo | 60 |  |  | 44488.7257 | 1278
PREG1279 | Ajuste y revisión de aspas | 60 |  |  | 44488.7257 | 1279
PREG128 | Inspeccionar estado general de la torre de enfriamiento- soportes y tornillería | 0 |  |  | 43768.3674 | 128
PREG1280 | Ajustar borneras en el motor | 60 |  |  | 44488.7257 | 1280
PREG1281 | Revisión acometida eléctrica | 60 |  |  | 44488.7257 | 1281
PREG1282 | Ajuste de cables y terminales | 60 |  |  | 44488.7257 | 1282
PREG1283 | Revisión y mantenimiento de los conductos para determinar su estado y aislamiento | 30 |  |  | 44488.7257 | 1283
PREG1284 | Revisión y corrección de fugas | 30 |  |  | 44488.7257 | 1284
PREG1285 | Revisión del control de volumen de aire | 30 |  |  | 44488.7257 | 1285
PREG1286 | Revisión y funcionamiento de dampers y actuadores | 30 |  |  | 44488.7257 | 1286
PREG1287 | Revisión de los soportes de ductos | 30 |  |  | 44488.7257 | 1287
PREG1288 | Revisión y estado general de los conductos. aislamientos y soportes | 30 |  |  | 44488.7257 | 1288
PREG1289 | Revisión y limpieza de difusores | 60 |  |  | 44488.7257 | 1289
PREG129 | Inspeccionar la bandeja | 0 |  |  | 43768.3674 | 129
PREG1290 | Revisión y limpieza de rejillas | 60 |  |  | 44488.7257 | 1290
PREG1291 | Balanceo del sistema (P.Solicitud) | 360 |  |  | 44488.7257 | 1291
PREG1292 | Revisión presión de descarga | 30 |  |  | 44651.368 | 1292
PREG1293 | Revisión presión de aceite | 30 |  |  | 44651.368 | 1293
PREG1294 | Revisión nivel y estado del aceite del cárter del compresor | 30 |  |  | 44651.368 | 1294
PREG1295 | Revisión de ruidos | 30 |  |  | 44651.368 | 1295
PREG1296 | Medición de consumo eléctrico y voltaje en compresores y ventiladores | 30 |  |  | 44651.368 | 1296
PREG1297 | Verificar carga de refrigerante | 30 |  |  | 44651.368 | 1297
PREG1298 | Lavado de serpentines y limpieza de aspas condensadores | 30 |  |  | 44651.368 | 1298
PREG1299 | Desincrustación del serpentín (si aplica) | 30 |  |  | 44651.368 | 1299
PREG13 | Revise la válvula solenoide y expansión para funcionamiento adecuado | 0 |  |  | 43768.3673 | 13
PREG130 | Verificar el nivel de sedimento en bandeja y retirar la acumulación si se requiere | 0 |  |  | 43768.3674 | 130
PREG1300 | Revisión y ajuste de tortillería | 30 |  |  | 44651.368 | 1300
PREG1301 | Limpieza de drenajes | 30 |  |  | 44651.368 | 1301
PREG1302 | Verificación de soportes antivibratorios | 30 |  |  | 44651.368 | 1302
PREG1303 | Verificar operación y calibración del termostato de operación (si aplica) | 30 |  |  | 44651.368 | 1303
PREG1304 | Verificar operación y calibración del termostato de seguridad (si aplica) | 30 |  |  | 44651.368 | 1304
PREG1305 | Pruebas de disparo y alarma de todos los dispositivos de protección | 30 |  |  | 44651.368 | 1305
PREG1306 | Verificación de alarmas y protecciones | 30 |  |  | 44651.368 | 1306
PREG1307 | Revisión y ajuste de microprocesadores (si aplica) | 30 |  |  | 44651.368 | 1307
PREG1308 | Verificación y ajuste de set points (si aplica) | 30 |  |  | 44651.368 | 1308
PREG1309 | Verificación de instrucciones del software (si aplica) | 30 |  |  | 44651.368 | 1309
PREG131 | Inspeccionar y limpiar el filtro de aspiración de la bomba o salida de agua | 0 |  |  | 43768.3674 | 131
PREG1310 | Si es condensado por agua adicionalmente: Registro de la Temperatura de agua de condensación. a la entrada y la salida del condensador. | 30 |  |  | 44651.368 | 1310
PREG1311 | Revisión del control de temperatura | 30 |  |  | 44651.368 | 1311
PREG1312 | Revisión flotadores de nivel | 30 |  |  | 44651.368 | 1312
PREG1313 | Revisión y limpieza del tanque de reposición | 30 |  |  | 44651.368 | 1313
PREG1314 | Medición de aislamiento en los motores | 90 |  |  | 44651.368 | 1314
PREG1315 | Termografía a todos los tableros principales del chiller | 30 |  |  | 44651.368 | 1315
PREG1316 | Pintura. Ver numeral Pintura | 90 |  |  | 44651.368 | 1316
PREG1317 | Revisión y funcionamiento en general | 30 |  |  | 44651.3681 | 1317
PREG1318 | Revisión del alineamiento del acople de la moto bomba | 30 |  |  | 44651.3681 | 1318
PREG1319 | Revisión de rodamientos. prisioneros. chumaceras y bujes en general | 30 |  |  | 44651.3681 | 1319
PREG132 | Limpiar los rellenos y persianas (si aplica) | 0 |  |  | 43768.3674 | 132
PREG1320 | Revisión de sellos | 30 |  |  | 44651.3681 | 1320
PREG1321 | Revisión de fugas | 30 |  |  | 44651.3681 | 1321
PREG1322 | Revisión de termómetros | 30 |  |  | 44651.3681 | 1322
PREG1323 | Verificación funcionamiento de las bombas | 30 |  |  | 44651.3681 | 1323
PREG1324 | Lubricación general | 30 |  |  | 44651.3681 | 1324
PREG1325 | Limpieza general del equipo | 30 |  |  | 44651.3681 | 1325
PREG1326 | Revisión. ajuste y limpieza de terminales | 30 |  |  | 44651.3681 | 1326
PREG1327 | Revisión. ajuste y limpieza de breakers | 30 |  |  | 44651.3681 | 1327
PREG1328 | Revisión de protecciones térmicas | 30 |  |  | 44651.3681 | 1328
PREG1329 | Lectura y registro de amperaje y voltaje del motor | 30 |  |  | 44651.3681 | 1329
PREG133 | Inspeccione si hay corrosión y desgaste de la válvula flotadora | 0 |  |  | 43768.3674 | 133
PREG1330 | Medición de aislamiento en los motores | 60 |  |  | 44651.3681 | 1330
PREG1331 | Pintura. (Cuando se requiera) | 90 |  |  | 44651.3681 | 1331
PREG1332 | Revisión de poleas | 30 |  |  | 44651.3681 | 1332
PREG1333 | Revisión y tensionamiento de correas | 30 |  |  | 44651.3681 | 1333
PREG1334 | Revisión general de la red de agua | 30 |  |  | 44651.3681 | 1334
PREG1335 | Revisión de rodamientos y bujes en general | 30 |  |  | 44651.3681 | 1335
PREG1336 | Revisión funcionamiento bombas de agua | 30 |  |  | 44651.3681 | 1336
PREG1337 | Lubricación general (si es necesaria) | 30 |  |  | 44651.3681 | 1337
PREG1338 | Revisión válvula flotador del tanque | 30 |  |  | 44651.3681 | 1338
PREG1339 | Revisión y limpieza del tanque de reposición | 30 |  |  | 44651.3681 | 1339
PREG134 | Inspeccione y ajuste la válvula flotadora para su funcionamiento correcto | 0 |  |  | 43768.3674 | 134
PREG1340 | Revisión y calibración dispositivos de control y protección eléctrico y electrónicos | 30 |  |  | 44651.3681 | 1340
PREG1341 | Limpieza y ajuste de controles eléctricos | 30 |  |  | 44651.3681 | 1341
PREG1342 | Revisión y ajuste de cables. terminales y borneras | 30 |  |  | 44651.3681 | 1342
PREG1343 | Revisión y lectura de la temperatura del agua a la entrada y salida | 30 |  |  | 44651.3681 | 1343
PREG1344 | Verificar operación del switch de flujo | 30 |  |  | 44651.3681 | 1344
PREG1345 | Verificación de las condiciones ambientales (temperatura exterior) | 30 |  |  | 44651.3681 | 1345
PREG1346 | Revisión y limpieza del área de evaporación | 30 |  |  | 44651.3681 | 1346
PREG1347 | Limpieza bombas y motores | 30 |  |  | 44651.3681 | 1347
PREG1348 | Lectura de voltaje y amperaje | 30 |  |  | 44651.3681 | 1348
PREG1349 | Aplicación de soluciones químicas (si aplica) | 30 |  |  | 44651.3681 | 1349
PREG135 | Verificar existencia de todos los tornillos en gabinetes. cambiar averiados. | 0 |  |  | 43768.3674 | 135
PREG1350 | Revisión y calibración del control de nivel | 30 |  |  | 44651.3681 | 1350
PREG1351 | Limpieza general del equipo | 30 |  |  | 44651.3681 | 1351
PREG1352 | Medición de aislamiento en los motores | 60 |  |  | 44651.3681 | 1352
PREG1353 | Pintura.(Cuando se requiera) | 90 |  |  | 44651.3681 | 1353
PREG1354 | Limpieza de la bandeja de condensado | 30 |  |  | 44651.3681 | 1354
PREG1355 | Limpieza drenaje | 30 |  |  | 44651.3681 | 1355
PREG1356 | Lavado y peine de serpentín | 30 |  |  | 44651.3681 | 1356
PREG1357 | Lavado o reemplazo de filtros de aire (según corresponda) | 30 |  |  | 44651.3681 | 1357
PREG1358 | Limpieza de blower | 30 |  |  | 44651.3681 | 1358
PREG1359 | .mpieza de blower | 30 |  |  | 44651.3681 | 1359
PREG136 | Verificar si hay fugas o arrastre de agua | 0 |  |  | 43768.3674 | 136
PREG1360 | Lavado de serpentines con desincrustante (si es necesario) | 30 |  |  | 44651.3681 | 1360
PREG1361 | Revisión de rodamientos de los motores del evaporador | 30 |  |  | 44651.3681 | 1361
PREG1362 | Revisión de rodamientos. prisioneros. chumaceras y bujes en general | 30 |  |  | 44651.3681 | 1362
PREG1363 | Revisión de alineación de poleas y el ajuste de tensión en las correas | 30 |  |  | 44651.3681 | 1363
PREG1364 | Toma de medida de amperaje y voltaje | 30 |  |  | 44651.3681 | 1364
PREG1365 | Limpieza de la bandeja de condensado | 30 |  |  | 44651.3681 | 1365
PREG1366 | Limpieza drenaje | 30 |  |  | 44651.3681 | 1366
PREG1367 | Lavado y peine de serpentín | 30 |  |  | 44651.3681 | 1367
PREG1368 | Lavado o reemplazo de filtros de aire (según corresponda) | 30 |  |  | 44651.3681 | 1368
PREG1369 | Limpieza de blower | 30 |  |  | 44651.3681 | 1369
PREG137 | Revisar el suministro del agua/válvula de llenado | 0 |  |  | 43768.3674 | 137
PREG1370 | Lavado de serpentines con desincrustante (si es necesario) | 30 |  |  | 44651.3681 | 1370
PREG1371 | Revisión de rodamientos del motor del evaporador | 30 |  |  | 44651.3681 | 1371
PREG1372 | Revisión de rodamientos. prisioneros. chumaceras y bujes en general | 30 |  |  | 44651.3681 | 1372
PREG1373 | Chequear sistema de control | 30 |  |  | 44651.3681 | 1373
PREG1374 | Toma medidas de amperaje y voltaje | 30 |  |  | 44651.3681 | 1374
PREG1375 | Revisión y funcionamiento del control remoto | 30 |  |  | 44651.3681 | 1375
PREG1376 | Revisión de compuertas | 30 |  |  | 44651.3681 | 1376
PREG1377 | Revisión de motores de evaporación | 30 |  |  | 44651.3681 | 1377
PREG1378 | Revisión y limpieza de rejillas | 30 |  |  | 44651.3681 | 1378
PREG1379 | Limpieza de la bandeja de condensado | 30 |  |  | 44651.3681 | 1379
PREG138 | Inspeccionar y limpiar sistema de distribución de agua (1) -boquillas. toberas. rociadores o bandejas según modelo | 0 |  |  | 43768.3674 | 138
PREG1380 | Limpieza drenaje | 30 |  |  | 44651.3681 | 1380
PREG1381 | Lavado y peine de serpentín | 30 |  |  | 44651.3681 | 1381
PREG1382 | Lavado o reemplazo de filtros de aire (según corresponda) | 30 |  |  | 44651.3681 | 1382
PREG1383 | Limpieza de blower | 30 |  |  | 44651.3681 | 1383
PREG1384 | Lavado de serpentines con desincrustante (si es necesario) | 30 |  |  | 44651.3681 | 1384
PREG1385 | Revisión de rodamientos del motor del evaporador | 30 |  |  | 44651.3681 | 1385
PREG1386 | Revisión de rodamientos. prisioneros. chumaceras y bujes en general | 30 |  |  | 44651.3681 | 1386
PREG1387 | Chequear sistema de control | 30 |  |  | 44651.3681 | 1387
PREG1388 | Toma medidas de amperaje y voltaje | 30 |  |  | 44651.3681 | 1388
PREG1389 | Revisión de compuertas | 30 |  |  | 44651.3681 | 1389
PREG139 | Inspeccionar los rodamientos del motor y verificar si hay desgaste excesivo | 0 |  |  | 43768.3674 | 139
PREG1390 | Revisión de motor de condensación | 30 |  |  | 44651.3681 | 1390
PREG1391 | Revisión. limpieza de rejillas y toma de lectura de temperatura | 30 |  |  | 44651.3681 | 1391
PREG1392 | Toma de lecturas de entrada y salida de evaporación | 30 |  |  | 44651.3681 | 1392
PREG1393 | Ajuste de tornillería | 30 |  |  | 44651.3681 | 1393
PREG1394 | Revisión y mantenimiento de bases y anclajes | 30 |  |  | 44651.3681 | 1394
PREG1395 | Limpieza general de la unidad | 30 |  |  | 44651.3681 | 1395
PREG1396 | Toma de medida de amperajes y voltajes | 30 |  |  | 44651.3681 | 1396
PREG1397 | Chequeo y limpieza del circuito eléctrico | 30 |  |  | 44651.3681 | 1397
PREG1398 | Chequeo y limpieza de los controles electrónicos | 30 |  |  | 44651.3681 | 1398
PREG1399 | Chequeo y limpieza del control | 30 |  |  | 44651.3681 | 1399
PREG14 | Medir la caída de temperatura de aire en el serpentín | 0 |  |  | 43768.3673 | 14
PREG140 | Verificar el estado de la carcasa del motor y ajuste de tornillería | 0 |  |  | 43768.3674 | 140
PREG1400 | Chequeo y revisión del toma y enchufe de potencia | 30 |  |  | 44651.3681 | 1400
PREG1401 | Chequeo y limpieza de termostatos | 30 |  |  | 44651.3681 | 1401
PREG1402 | Chequeo y limpieza de perillas y/o suiches | 30 |  |  | 44651.3681 | 1402
PREG1403 | Chequeo y limpieza del compresor | 30 |  |  | 44651.3681 | 1403
PREG1404 | Chequeo y limpieza de blower y ventilador | 30 |  |  | 44651.3681 | 1404
PREG1405 | Chequeo y mantenimiento de motores eléctricos | 30 |  |  | 44651.3681 | 1405
PREG1406 | Chequeo y lubricación de bujes o rodamientos | 30 |  |  | 44651.3681 | 1406
PREG1407 | Chequeo y limpieza de drenajes internos y externos | 30 |  |  | 44651.3681 | 1407
PREG1408 | Revisión y limpieza de frenteras y aletas deflectoras | 30 |  |  | 44651.3681 | 1408
PREG1409 | Revisión de serpentines y lavado de bandejas | 30 |  |  | 44651.3681 | 1409
PREG141 | Verificar el desgaste de la polea y la tensión de las correas | 0 |  |  | 43768.3674 | 141
PREG1410 | Lavado de gabinetes | 30 |  |  | 44651.3681 | 1410
PREG1411 | Lavado de filtros | 30 |  |  | 44651.3681 | 1411
PREG1412 | Revisión general de tornillería | 30 |  |  | 44651.3681 | 1412
PREG1413 | Toma de medida de temperatura de suministro y retorno | 30 |  |  | 44651.3681 | 1413
PREG1414 | Revisión de nivel del equipo | 30 |  |  | 44651.3681 | 1414
PREG1415 | Chequeo y limpieza de las bases y estructura del equipo | 30 |  |  | 44651.3681 | 1415
PREG1416 | Chequeo y control de ruidos y vibraciones | 30 |  |  | 44651.3681 | 1416
PREG1417 | Revisión de fugas y estado general del equipo | 90 |  |  | 44651.3681 | 1417
PREG1418 | Pintura general del equipo y sus bases | 90 |  |  | 44651.3681 | 1418
PREG1419 | Desincrustada de serpentín evaporador y condensador | 90 |  |  | 44651.3681 | 1419
PREG142 | Verificar la carcasa del motor y eje | 0 |  |  | 43768.3674 | 142
PREG1420 | Overhaul | 90 |  |  | 44651.3681 | 1420
PREG1421 | Revisión del estado de la estructura | 30 |  |  | 44651.3681 | 1421
PREG1422 | Revisión de motor | 30 |  |  | 44651.3681 | 1422
PREG1423 | Engrase de chumaceras y rodamientos del ventilador | 30 |  |  | 44651.3681 | 1423
PREG1424 | Ajuste y revisión de aspas | 30 |  |  | 44651.3681 | 1424
PREG1425 | Ajustar borneras en el motor | 30 |  |  | 44651.3681 | 1425
PREG1426 | Limpieza del motor | 30 |  |  | 44651.3681 | 1426
PREG1427 | Ajuste de contactores | 30 |  |  | 44651.3681 | 1427
PREG1428 | Revisión de luces pilotos del tablero | 30 |  |  | 44651.3681 | 1428
PREG1429 | Revisión acometida eléctrica | 30 |  |  | 44651.3681 | 1429
PREG143 | Lubricar el motor y los rodamientos del sistema | 0 |  |  | 43768.3674 | 143
PREG1430 | Ajuste de cables y terminales | 30 |  |  | 44651.3681 | 1430
PREG1431 | Revisión de breakers | 30 |  |  | 44651.3681 | 1431
PREG1432 | Revisar prisioneros | 30 |  |  | 44651.3681 | 1432
PREG1433 | Ajuste de tornillería | 30 |  |  | 44651.3681 | 1433
PREG1434 | Revisión de vibraciones | 30 |  |  | 44651.3681 | 1434
PREG1435 | Revisión del anclaje | 30 |  |  | 44651.3681 | 1435
PREG1436 | Limpieza general | 30 |  |  | 44651.3681 | 1436
PREG1437 | Medición de aislamiento eléctrico motor | 60 |  |  | 44651.3681 | 1437
PREG1438 | Pintura. (Cuando se requiera) | 90 |  |  | 44651.3681 | 1438
PREG1439 | Revisión general del tablero de control y potencia | 30 |  |  | 44651.3681 | 1439
PREG144 | Inspeccionar el estado general | 0 |  |  | 43768.3674 | 144
PREG1440 | Ajuste de terminales eléctricas y conexiones | 30 |  |  | 44651.3681 | 1440
PREG1441 | Revisión y ajuste de contactos eléctricos | 30 |  |  | 44651.3681 | 1441
PREG1442 | Revisión y ajuste de terminales | 30 |  |  | 44651.3681 | 1442
PREG1443 | Verificación de operación de elementos de protección | 30 |  |  | 44651.3681 | 1443
PREG1444 | Verificar operación y calibración del termostato | 30 |  |  | 44651.3681 | 1444
PREG1445 | Verificar operación y calibración del termostato de seguridad (si aplica) | 30 |  |  | 44651.3681 | 1445
PREG1446 | Pruebas de disparo y alarma de todos los dispositivos de protección. | 30 |  |  | 44651.3681 | 1446
PREG1447 | Verificación de alarmas y protecciones | 30 |  |  | 44651.3681 | 1447
PREG1448 | Revisión y ajuste de microprocesadores (si aplica) | 30 |  |  | 44651.3681 | 1448
PREG1449 | Verificación y ajuste de set points (si aplica) | 30 |  |  | 44651.3681 | 1449
PREG145 | Sistema de control eléctrico verifique y ajuste conexiones eléctricas. Limpiar/corregir sulfatación | 0 |  |  | 43768.3674 | 145
PREG1450 | Verificación de instrucciones del software (si aplica) | 30 |  |  | 44651.3681 | 1450
PREG1451 | Revisión del control de aceite | 30 |  |  | 44651.3681 | 1451
PREG1452 | Revisión y ajuste de contactores | 30 |  |  | 44651.3681 | 1452
PREG1453 | Revisión y prueba de luces pilotos | 30 |  |  | 44651.3681 | 1453
PREG1454 | Revisión de la resistencia del cárter | 30 |  |  | 44651.3681 | 1454
PREG1455 | Toma de medidas de voltaje y amperaje | 30 |  |  | 44651.3681 | 1455
PREG1456 | Revisión y calibración dispositivos de control y protección eléctrica y electrónicas | 30 |  |  | 44651.3681 | 1456
PREG1457 | Revisión y mantenimiento de programadores | 30 |  |  | 44651.3681 | 1457
PREG1458 | Pruebas de control y potencia con los equipos en operación (Disparos de térmicos). | 30 |  |  | 44651.3681 | 1458
PREG1459 | Toma de datos en motores eléctricos en formato adjunto. | 30 |  |  | 44651.3681 | 1459
PREG146 | Voltaje de placa________ amperaje_________volt oper_______ amp______ | 0 |  |  | 43768.3674 | 146
PREG1460 | Termografía a tableros principales de los sistemas | 90 |  |  | 44651.3681 | 1460
PREG1461 | Pintura.(Cuando se requiera) | 90 |  |  | 44651.3681 | 1461
PREG1462 | Work Order (W/O) | 30 |  |  | 44651.6931 | 1462
PREG1463 | Horometro del Equipo | 30 |  |  | 44651.6931 | 1463
PREG1464 | MANEJADORA | 0 |  |  | 44669.6317 | 1464
PREG147 | Revisar soportes del motor | 0 |  |  | 43768.3674 | 147
PREG148 | Verificar protección de sobrecarga | 0 |  |  | 43768.3674 | 148
PREG149 | Ajustar conexiones eléctricas del motor | 0 |  |  | 43768.3674 | 149
PREG15 | Serpentines condensador por agua inspeccionar y revisar fugas | 0 |  |  | 43768.3673 | 15
PREG150 | Inspeccionar reductor de velocidad - nivel de aceite | 0 |  |  | 43768.3674 | 150
PREG151 | Revisar ruidos y temperatura excesiva en rodamientos | 0 |  |  | 43768.3674 | 151
PREG152 | Inspeccionar sellos | 0 |  |  | 43768.3674 | 152
PREG1524 | Lavado o reemplazo de filtros de aire (según corresponda) | 0 |  |  | 44669.6328 | 1524
PREG1525 | Limpieza y peinado de serpentines | 0 |  |  | 44669.6328 | 1525
PREG1526 | Limpieza de bandejas de drenaje | 0 |  |  | 44669.6328 | 1526
PREG1527 | Limpieza del ventilador de motor | 0 |  |  | 44669.6328 | 1527
PREG1528 | Limpieza de blower | 0 |  |  | 44669.6328 | 1528
PREG1529 | Revisión de rodamientos. prisioneros. chumaceras y bujes en general | 0 |  |  | 44669.6328 | 1529
PREG153 | Cambio de aceite (recomendar servicio) | 0 |  |  | 43768.3674 | 153
PREG1530 | Limpieza del sistema de humidificación y des humidificación (si lo tiene) | 0 |  |  | 44669.6328 | 1530
PREG1531 | Lubricación en general | 0 |  |  | 44669.6328 | 1531
PREG1532 | Revisión de la fijación del motor con la base. | 0 |  |  | 44669.6328 | 1532
PREG1533 | Revisión de alineación de poleas y el ajuste de tensión en las correas | 0 |  |  | 44669.6328 | 1533
PREG1534 | Ajuste tornillos de ensamble. | 0 |  |  | 44669.6328 | 1534
PREG1535 | Ajuste y verificación de operación de las válvulas solenoides. | 0 |  |  | 44669.6328 | 1535
PREG1536 | Revisión de motores eléctricos | 0 |  |  | 44669.6328 | 1536
PREG1537 | Revisión y ajuste de elementos eléctricos | 0 |  |  | 44669.6328 | 1537
PREG1538 | Toma de lecturas de voltaje y corriente de motores eléctricos | 0 |  |  | 44669.6328 | 1538
PREG1539 | Toma de medidas de temperaturas de entrada y salida del serpentín evaporador | 0 |  |  | 44669.6328 | 1539
PREG154 | Verificar funcionamiento correcto (estado capacitores + contactores + temporizadores) | 0 |  |  | 43768.3674 | 154
PREG1540 | Lavado de serpentines con desincrustante (si es necesario) | 0 |  |  | 44669.6328 | 1540
PREG1541 | Limpieza general del cuarto | 0 |  |  | 44669.6328 | 1541
PREG1542 | Revisión y/o Ajuste del control de temperatura o termostato | 0 |  |  | 44669.6328 | 1542
PREG1543 | Revisión de estado de tuberías y conexiones flexibles a la máquina | 0 |  |  | 44669.6328 | 1543
PREG1544 | Medición de aislamiento en los motores | 0 |  |  | 44669.6328 | 1544
PREG1545 | Pintura. (Cuando se requiera) | 0 |  |  | 44669.6328 | 1545
PREG1546 | Limpieza interior y exterior de la unidad | 0 |  |  | 44669.6328 | 1546
PREG1547 | Limpieza del rotor del ventilador | 0 |  |  | 44669.6328 | 1547
PREG1548 | Revisión rejillas protectoras de los ventiladores (arañas) | 0 |  |  | 44669.6328 | 1548
PREG1549 | Limpieza de bandejas de drenaje | 0 |  |  | 44669.6328 | 1549
PREG155 | Inspeccionar cableado eléctrico | 0 |  |  | 43768.3674 | 155
PREG1550 | Revisión de rodamientos. prisioneros. chumaceras o bujes en general | 0 |  |  | 44669.6328 | 1550
PREG1551 | Lavado y peine de serpentín (si se requiere) | 0 |  |  | 44669.6328 | 1551
PREG1552 | Lubricación en general | 0 |  |  | 44669.6328 | 1552
PREG1553 | Revisión y mantenimiento motores eléctricos | 0 |  |  | 44669.6328 | 1553
PREG1554 | Chequeo mirilla de líquido (si aplica) | 0 |  |  | 44669.6328 | 1554
PREG1555 | Revisión de válvulas de servicio. verificación de su operación | 0 |  |  | 44669.6328 | 1555
PREG1556 | Revisión de contactos y bimetálicos del interruptor y protección de motores | 0 |  |  | 44669.6328 | 1556
PREG1557 | Revisión presión refrigerante (si es necesario) | 0 |  |  | 44669.6328 | 1557
PREG1558 | Determinar temperaturas de entrada y salida del aire de condensación | 0 |  |  | 44669.6328 | 1558
PREG1559 | Toma de lecturas de voltaje y corriente de motores eléctricos | 0 |  |  | 44669.6328 | 1559
PREG156 | Cambio de correas (recomendar servicio) | 0 |  |  | 43768.3674 | 156
PREG1560 | Lavado de serpentines con desincrustante (si es necesario) | 0 |  |  | 44669.6328 | 1560
PREG1561 | Limpieza general del cuarto | 0 |  |  | 44669.6328 | 1561
PREG1562 | Medición de aislamiento en los motores | 0 |  |  | 44669.6328 | 1562
PREG1563 | Pintura. (Cuando se requiera) | 0 |  |  | 44669.6328 | 1563
PREG1564 | COMPRESORES | 0 |  |  | 44669.6328 | 1564
PREG1565 | Revisión y funcionamiento compresor | 0 |  |  | 44669.6328 | 1565
PREG1566 | Revisión nivel y estado del aceite del cárter del compresor | 0 |  |  | 44669.6328 | 1566
PREG1567 | Toma de lectura de voltaje y amperaje | 0 |  |  | 44669.6328 | 1567
PREG1568 | Limpieza exterior de los compresores y sus controles | 0 |  |  | 44669.6328 | 1568
PREG1569 | Pruebas de disparo y alarma de todos los dispositivos de protección | 0 |  |  | 44669.6328 | 1569
PREG157 | Verificación operacional | 0 |  |  | 43768.3674 | 157
PREG1570 | Revisión presión refrigerante (si es necesario) | 0 |  |  | 44669.6328 | 1570
PREG1571 | Medición de aislamiento eléctrico | 0 |  |  | 44669.6328 | 1571
PREG1572 | Revisión y mantenimiento de la tubería para determinar su estado y aislamiento | 0 |  |  | 44669.6328 | 1572
PREG1573 | Comprobación operación de las válvulas de expansión termostáticas | 0 |  |  | 44669.6328 | 1573
PREG1574 | Verificar humedad en el sistema | 0 |  |  | 44669.6328 | 1574
PREG1575 | Revisión de la carga de refrigerante (si es necesario) | 0 |  |  | 44669.6328 | 1575
PREG1576 | Revisión visual de la tubería para detectar fugas de refrigerante | 0 |  |  | 44669.6328 | 1576
PREG1577 | Revisión y limpieza de los conductos para determinar su estado y aislamiento | 0 |  |  | 44669.6328 | 1577
PREG1578 | Revisión de fugas | 0 |  |  | 44669.6328 | 1578
PREG1579 | Revisión y limpieza de difusores | 0 |  |  | 44669.6328 | 1579
PREG158 | Verificar protección del congelado (si aplica) | 0 |  |  | 43768.3674 | 158
PREG1580 | Revisión y limpieza de rejillas | 0 |  |  | 44669.6328 | 1580
PREG1581 | Revisión del control de volumen | 0 |  |  | 44669.6328 | 1581
PREG1582 | Revisión y funcionamiento de dámpers | 0 |  |  | 44669.6328 | 1582
PREG1583 | Revisión de los soportes | 0 |  |  | 44669.6328 | 1583
PREG1584 | Revision parametros previos. Amperaje compresor 1 y 2 | 0 |  |  | 44917.4116 | 1584
PREG1585 | Revision parametros previos. Voltaje compresor 1 y 2 | 0 |  |  | 44917.4116 | 1585
PREG1586 | Revision parametros previos. Amperaje motor 1 y 2 | 0 |  |  | 44917.4116 | 1586
PREG1587 | Revision parametros previos. Voltaje motor 1 y 2 | 0 |  |  | 44917.4116 | 1587
PREG1588 | T.suministro equipo previo y T.retorno equipo previo | 0 |  |  | 44917.4116 | 1588
PREG1589 | T.ambiente recinto previo y T.exterior previo | 0 |  |  | 44917.4116 | 1589
PREG159 | Recomendar análisis de vibración en motores/eje /rodamientos | 0 |  |  | 43768.3674 | 159
PREG1590 | T.entrada Conder previo | 0 |  |  | 44917.4116 | 1590
PREG1591 | Voltaje Sumin. equipo previo y Corriente Sumin. equipo previo | 0 |  |  | 44917.4116 | 1591
PREG1592 | Ajustar acoples. poleas y bandas. | 0 |  |  | 44917.4116 | 1592
PREG1593 | Inspeccionar los relés. fusibles. bobina. presostatos. breaker. switch. resistencia y termostato. | 0 |  |  | 44917.4116 | 1593
PREG1594 | Inspeccionar acoples. poleas y correas. | 0 |  |  | 44917.4116 | 1594
PREG1595 | Inspeccionar el evaporador y motor blower. | 0 |  |  | 44917.4116 | 1595
PREG1596 | Inspeccionar. limpiar o cambiar filtros (según requiera). | 0 |  |  | 44917.4116 | 1596
PREG1597 | Limpiar el condensador. | 0 |  |  | 44917.4116 | 1597
PREG1598 | Limpiar y soplar el drenaje de agua condensada. | 0 |  |  | 44917.4116 | 1598
PREG1599 | Sistema de Control Electrico. verifique y ajuste conexiones eléctricas. Limpiar/corregir sulfatación. | 0 |  |  | 44917.4116 | 1599
PREG16 | Revisar ajuste acople tubería entrada y salida | 0 |  |  | 43768.3673 | 16
PREG160 | Revisión de vástago de la válvula | 0 |  |  | 43768.3674 | 160
PREG1600 | Verificar el funcionamiento del motor blower. | 0 |  |  | 44917.4116 | 1600
PREG1601 | Verificar que el compresor quede con las guardas de proteccion. | 0 |  |  | 44917.4116 | 1601
PREG1602 | Verificar el filtro secador y acumulador. | 0 |  |  | 44917.4116 | 1602
PREG1603 | Verificar estado de anclajes del compresor. | 0 |  |  | 44917.4116 | 1603
PREG1604 | Verificar fijación del compresor y base. | 0 |  |  | 44917.4116 | 1604
PREG1605 | Verificar fuga de refrigerante. | 0 |  |  | 44917.4116 | 1605
PREG1606 | Verificar fugas por sello o empaques. | 0 |  |  | 44917.4116 | 1606
PREG1607 | Verificar funcionamiento correcto del sistema. | 0 |  |  | 44917.4116 | 1607
PREG1608 | Verificar la carga de refrigerante. si bajo. probar fugas en la unidad. | 0 |  |  | 44917.4116 | 1608
PREG1609 | Verificar la operación del equipo con el switch de apagado y encendido del A/C. | 0 |  |  | 44917.4116 | 1609
PREG161 | Revisión de fuga en válvula | 0 |  |  | 43768.3674 | 161
PREG1610 | Verificar las presiones del sistema en alta y baja. Registrar valores. | 0 |  |  | 44917.4116 | 1610
PREG1611 | Verificar voltaje de operación sea de 12 ó 24 V. | 0 |  |  | 44917.4116 | 1611
PREG1612 | Revision parametros posterios. Amperaje compresor 1 y 2 | 0 |  |  | 44917.4116 | 1612
PREG1613 | Revision parametros posterior. Voltaje compresor 1 y 2 | 0 |  |  | 44917.4116 | 1613
PREG1614 | Revision parametros posterior. Amperaje motor 1 y 2 | 0 |  |  | 44917.4116 | 1614
PREG1615 | Revision parametros posterior. Voltaje motor 1 y 2 | 0 |  |  | 44917.4116 | 1615
PREG1616 | T.suministro equipo posterior y T.retorno equipo posterior | 0 |  |  | 44917.4116 | 1616
PREG1617 | T.ambiente recinto posterior y T.exterior posterior | 0 |  |  | 44917.4116 | 1617
PREG1618 | T.entrada Conder posterior | 0 |  |  | 44917.4116 | 1618
PREG1619 | Voltaje Sumin. equipo y Corriente Sumin. equipo posterior | 0 |  |  | 44917.4116 | 1619
PREG162 | Raspar y pintar marcas de óxido si se requiere. Si está en avanzado estado de corrosión recomendar correctivo | 0 |  |  | 43768.3674 | 162
PREG1620 | Revision parametros previos. Amperaje compresor 1 y 2 | 0 |  |  | 44917.4116 | 1620
PREG1621 | Revision parametros previos. Voltaje compresor 1 y 2 | 0 |  |  | 44917.4116 | 1621
PREG1622 | Revision parametros previos. Amperaje motor 1 y 2 | 0 |  |  | 44917.4116 | 1622
PREG1623 | Revision parametros previos. Voltaje motor 1 y 2 | 0 |  |  | 44917.4116 | 1623
PREG1624 | T.suministro equipo previo y T.retorno equipo previo | 0 |  |  | 44917.4116 | 1624
PREG1625 | T.ambiente recinto previo y T.exterior previo | 0 |  |  | 44917.4116 | 1625
PREG1626 | T.entrada Conder previo | 0 |  |  | 44917.4116 | 1626
PREG1627 | Voltaje Sumin. equipo y Corriente Sumin. equipo previo | 0 |  |  | 44917.4116 | 1627
PREG1628 | AJUSTAR LOS ACOPLAMIENTOS DE TRANSMISION. POLEAS Y CORREA | 0 |  |  | 44917.4116 | 1628
PREG1629 | INSPECCION DE ACOPLES. POLEAS Y CORREAS | 0 |  |  | 44917.4116 | 1629
PREG163 | Verificar fuga de refrigerante y aceite | 0 |  |  | 43768.3674 | 163
PREG1630 | INSPECCION DE ALABES DEL VENTILADOR CENTRIFUGO | 0 |  |  | 44917.4116 | 1630
PREG1631 | INSPECCION DE CORROSION Y DESGASTE EN ACOPLES. POLEAS Y VENTILADOR | 0 |  |  | 44917.4116 | 1631
PREG1632 | INSPECCION DE FILTROS DE AIRE | 0 |  |  | 44917.4116 | 1632
PREG1633 | INSPECCION DE JUEGO EXCESIVO Y DESGASTE EN RODAMIENTOS | 0 |  |  | 44917.4116 | 1633
PREG1634 | INSPECCION DE TENSION CORREA DEL VENTILADOR | 0 |  |  | 44917.4116 | 1634
PREG1635 | INSPECCION/REEMPLAZO DE CORREAS | 0 |  |  | 44917.4116 | 1635
PREG1636 | LIMPIAR ACUMULACION DE POLVO EN EL VENTILADOR | 0 |  |  | 44917.4116 | 1636
PREG1637 | LIMPIEZA DE LA MALLA DE TOMA DE AIRE EXTERIOR (TRABAJO A COTIZAR/SUGERIR SERVICIO) | 0 |  |  | 44917.4116 | 1637
PREG1638 | LIMPIEZA DE SERPENTIN | 0 |  |  | 44917.4116 | 1638
PREG1639 | LUBRICACION DE RODAMIENTOS | 0 |  |  | 44917.4116 | 1639
PREG164 | Inspección de filtros de aire | 0 |  |  | 43768.3674 | 164
PREG1640 | RASPAR Y PINTAR MARCAS DE OXIDO SI SE REQUIERE (TRABAJO A COTIZAR/SUGERIR SERVICIO) | 0 |  |  | 44917.4116 | 1640
PREG1641 | REEMPLAZO DE FILTROS | 0 |  |  | 44917.4116 | 1641
PREG1642 | REVISAR RUIDOS Y TEMPERATURA EXCESIVA EN RODAMIENTOS | 0 |  |  | 44917.4116 | 1642
PREG1643 | REVISION DE ALINEACION. BALANCEO DE EJE Y SEGURO DEL EJE (PRISIONERO) | 0 |  |  | 44917.4116 | 1643
PREG1644 | REVISION DE VOLTAJES. AMPERAJES . COMPARAR CON VALORES DE PLACA | 0 |  |  | 44917.4116 | 1644
PREG1645 | REVISION Y LIMPIEZA DE CONTROL ELECTRICO EN MOTOR VENTILADOR (Revisar y ajustar conexiones electricas) | 0 |  |  | 44917.4116 | 1645
PREG1646 | VERIFICACION DE LA CORRECTA OPERACIÓN DE DESCONECTADORES ELECTRICOS | 0 |  |  | 44917.4116 | 1646
PREG1647 | VERIFICACION FUNCIONAMIENTO DE LA PROTECCION DE SOBRECORRIENTE EN MOTOR | 0 |  |  | 44917.4116 | 1647
PREG1648 | VERIFICACION OPERACIÓN DEL CONTROL ELECTRICO EN VENTILADOR | 0 |  |  | 44917.4116 | 1648
PREG1649 | VERIFICACION OPERACIONAL | 0 |  |  | 44917.4116 | 1649
PREG165 | Reemplazo de filtros | 0 |  |  | 43768.3674 | 165
PREG1650 | Revision parametros posterior. Amperaje compresor 1 y 2 | 0 |  |  | 44917.4116 | 1650
PREG1651 | Revision parametros posterior. Voltaje compresor 1 y 2 | 0 |  |  | 44917.4116 | 1651
PREG1652 | Revision parametros posterior. Amperaje motor 1 y 2 | 0 |  |  | 44917.4116 | 1652
PREG1653 | Revision parametros posterior. Voltaje motor 1 y 2 | 0 |  |  | 44917.4116 | 1653
PREG1654 | T.suministro equipo posterior y T.retorno equipo posterior | 0 |  |  | 44917.4116 | 1654
PREG1655 | T.ambiente recinto posterior y T.exterior posterior | 0 |  |  | 44917.4116 | 1655
PREG1656 | T.entrada Conder posterior | 0 |  |  | 44917.4116 | 1656
PREG1657 | Voltaje Sumin. equipo y Corriente Sumin. equipo posterior | 0 |  |  | 44917.4116 | 1657
PREG1658 | Revision parametros previos. Amperaje compresor 1 y 2 | 0 |  |  | 44917.4116 | 1658
PREG1659 | Revision parametros previos. Voltaje compresor 1 y 2 | 0 |  |  | 44917.4116 | 1659
PREG166 | Revisión de control eléctrico en motor ventilador (revisar y ajustar conexiones eléctricas) | 0 |  |  | 43768.3674 | 166
PREG1660 | Revision parametros previos. Amperaje motor 1 y 2 | 0 |  |  | 44917.4116 | 1660
PREG1661 | Revision parametros previos. Voltaje motor 1 y 2 | 0 |  |  | 44917.4116 | 1661
PREG1662 | T.suministro equipo previo y T.retorno equipo previo | 0 |  |  | 44917.4116 | 1662
PREG1663 | T.ambiente recinto previo y T.exterior previo | 0 |  |  | 44917.4116 | 1663
PREG1664 | T.entrada Conder previo | 0 |  |  | 44917.4116 | 1664
PREG1665 | Voltaje Sumin. equipo y Corriente Sumin. equipo previo | 0 |  |  | 44917.4116 | 1665
PREG1666 | Limpiar. raspar y aplicar pintura en focos de corrosión | 0 |  |  | 44917.4116 | 1666
PREG1667 | Revisar si hay fugas en las válvulas de apertura y cierre | 0 |  |  | 44917.4116 | 1667
PREG1668 | Verificar el nivel de aceite de los rodamientos (si aplica) | 0 |  |  | 44917.4116 | 1668
PREG1669 | Verificar operación de manómetros | 0 |  |  | 44917.4116 | 1669
PREG167 | Verificación operación del control eléctrico en ventilador | 0 |  |  | 43768.3674 | 167
PREG1670 | Lubricar rodamientos (si aplica) | 0 |  |  | 44917.4116 | 1670
PREG1671 | Revisar operación de manómetros (según sea necesario) | 0 |  |  | 44917.4116 | 1671
PREG1672 | Inspeccionar filtro | 0 |  |  | 44917.4116 | 1672
PREG1673 | Limpiar filtros | 0 |  |  | 44917.4116 | 1673
PREG1674 | Verificar y ajustar las conexiones eléctricas | 0 |  |  | 44917.4116 | 1674
PREG1675 | Verificar el funcionamiento adecuado del sistema de puesta en marca | 0 |  |  | 44917.4116 | 1675
PREG1676 | Voltaje de placa________ amperaje_________volt oper_______ amp______ | 0 |  |  | 44917.4116 | 1676
PREG1677 | Lubricar rodamientos del motor | 0 |  |  | 44917.4116 | 1677
PREG1678 | Revisar soportes del motor | 0 |  |  | 44917.4116 | 1678
PREG1679 | Inspeccionar arranque | 0 |  |  | 44917.4117 | 1679
PREG168 | Limpiar acumulación de polvo en el ventilador | 0 |  |  | 43768.3674 | 168
PREG1680 | Inspeccionar arrancador | 0 |  |  | 44917.4117 | 1680
PREG1681 | Verificar protección de sobrecarga | 0 |  |  | 44917.4117 | 1681
PREG1682 | Ajustar conexiones eléctricas del motor | 0 |  |  | 44917.4117 | 1682
PREG1683 | Comprobar alineación | 0 |  |  | 44917.4117 | 1683
PREG1684 | Revisar alineación. Si presenta vibración excesiva notificar | 0 |  |  | 44917.4117 | 1684
PREG1685 | Inspeccionar el desgaste y seguridad del eje | 0 |  |  | 44917.4117 | 1685
PREG1686 | Lubricar los acoples si se requiere | 0 |  |  | 44917.4117 | 1686
PREG1687 | Inspeccionar fugas y deterioro del empaque | 0 |  |  | 44917.4117 | 1687
PREG1688 | Repare o reemplace las juntas si son necesario (trabajo cotizado/sugerir servicio) | 0 |  |  | 44917.4117 | 1688
PREG1689 | Comprobar si los sellos mecánicos tienen fuga | 0 |  |  | 44917.4117 | 1689
PREG169 | Inspección de juego excesivo y desgaste en rodamientos | 0 |  |  | 43768.3674 | 169
PREG1690 | Revisar ajuste del switch de vacío (si aplica) | 0 |  |  | 44917.4117 | 1690
PREG1691 | Revisar/ajustar el switch de flujo si se requiere (si aplica) | 0 |  |  | 44917.4117 | 1691
PREG1692 | Realizar análisis de vibración a motor (trabajo cotizado/sugerir servicio) | 0 |  |  | 44917.4117 | 1692
PREG1693 | Verificar operación. ruidos inusuales y temperatura de la superficie | 0 |  |  | 44917.4117 | 1693
PREG1694 | Revisar el interruptor principal de la bomba | 0 |  |  | 44917.4117 | 1694
PREG1695 | Verificar filtro | 0 |  |  | 44917.4117 | 1695
PREG1696 | Comprobar switch de flujo | 0 |  |  | 44917.4117 | 1696
PREG1697 | Registrar la temperatura de entrada y salida de agua | 0 |  |  | 44917.4117 | 1697
PREG1698 | Registrar la presión de entrada y salida de agua de agua | 0 |  |  | 44917.4117 | 1698
PREG1699 | Revisión. ajuste y limpieza de terminales de potencia y control | 0 |  |  | 44917.4117 | 1699
PREG17 | Registrar presión de descarga refrigerante | 0 |  |  | 43768.3673 | 17
PREG170 | Lubricación de rodamientos | 0 |  |  | 43768.3674 | 170
PREG1700 | Revisión. ajuste y limpieza de arrancadores y variadores de velocidad | 0 |  |  | 44917.4117 | 1700
PREG1701 | Inspección de ruidos y vibraciones de conjunto motor-bomba para detectar estado de rodamientos | 0 |  |  | 44917.4117 | 1701
PREG1702 | Inspección de empaques. sellos y acoples mecánicos de la bomba (cambio de ser necesario) | 0 |  |  | 44917.4117 | 1702
PREG1703 | Revisión del acople flexible tipo elastómero motor-bomba (cambio de ser necesario) | 0 |  |  | 44917.4117 | 1703
PREG1704 | Revisión de sello mecánico. tornillos y carcaza (cambio de ser necesario) | 0 |  |  | 44917.4117 | 1704
PREG1705 | Limpieza externa de equipo. tuberías. válvulas. filtros y accesorios | 0 |  |  | 44917.4117 | 1705
PREG1706 | Inspección de válvulas. filtros. manómetros y accesorios en la succión y descarga de la bomba (cambio de ser necesario) | 0 |  |  | 44917.4117 | 1706
PREG1707 | Pintura de mantenimiento bombas. tuberías. válvulas. accesorios. base y motor | 0 |  |  | 44917.4117 | 1707
PREG1708 | Revisión general del tablero de control y potencia | 0 |  |  | 44917.4117 | 1708
PREG1709 | Ajuste de terminales eléctricas y conexiones | 0 |  |  | 44917.4117 | 1709
PREG171 | Inspección de acoples. poleas y correas | 0 |  |  | 43768.3674 | 171
PREG1710 | Verificación. limpieza y ajuste del barraje de los sistemas de potencia de los ccm | 0 |  |  | 44917.4117 | 1710
PREG1711 | Pruebas de disparo y alarma de todos los dispositivos de protección | 0 |  |  | 44917.4117 | 1711
PREG1712 | Verificación de alarmas y protecciones | 0 |  |  | 44917.4117 | 1712
PREG1713 | Revisión y ajuste de los controladores | 0 |  |  | 44917.4117 | 1713
PREG1714 | Limpieza y ajuste de breaker. contactores. guardas motores. arrancadores y variadores de potencia | 0 |  |  | 44917.4117 | 1714
PREG1715 | Revisión y prueba de luces pilotos. pulsadores y selectores | 0 |  |  | 44917.4117 | 1715
PREG1716 | Lectura y registro de voltaje. amperaje. frecuencia y potencias | 0 |  |  | 44917.4117 | 1716
PREG1717 | Revisión y limpieza interna y externa de tablero eléctrico. filtros y extractores | 0 |  |  | 44917.4117 | 1717
PREG1718 | Revisión y calibración dispositivos de control y protección eléctrica y electrónica | 0 |  |  | 44917.4117 | 1718
PREG1719 | Revisión y mantenimiento de programadores PLC y dispositivos de red | 0 |  |  | 44917.4117 | 1719
PREG172 | Verificar la carga de refrigerante. si bajo. probar fugas en la unidad | 0 |  |  | 43768.3674 | 172
PREG1720 | Revisión y mantenimiento de la instrumentación. sensores y transmisores | 0 |  |  | 44917.4117 | 1720
PREG1721 | Marcación de cables y terminales de potencia y control | 0 |  |  | 44917.4117 | 1721
PREG1722 | 1. Limpieza General Exterior | 0 |  |  | 44917.4117 | 1722
PREG1723 | 2. Revisión y Ajuste de Juntas Mecánicas. Tornillos. Soportes. Juntas Flexibles y acoples de tuberías | 0 |  |  | 44917.4117 | 1723
PREG1724 | 3. Inspección Visual y Manual para detección de ruido y vibraciones anormales. | 0 |  |  | 44917.4117 | 1724
PREG1725 | 4. Revisión y Limpieza de Gabinete Eléctrico del Equipo. | 0 |  |  | 44917.4117 | 1725
PREG1726 | 5. Inspección de Totalizadores. Breaker’s. Contactores. Protecciones y demás componentes parte del equipo. | 0 |  |  | 44917.4117 | 1726
PREG1727 | 6. Inspección. Verificación y Ajuste de Conexiones eléctricas de Potencia. | 0 |  |  | 44917.4117 | 1727
PREG1728 | 7. Medición y Verificación de Parámetros de Funcionamiento como Voltaje. Amperaje. Presión de Succión y Presión de Descarga. | 0 |  |  | 44917.4117 | 1728
PREG1729 | 8. Inspección Visual y Manual del Motor. Estado de aspas del ventilador. Estado de Guardas. Tornillos. Sellos y Acoples. | 0 |  |  | 44917.4117 | 1729
PREG173 | Ajustar los acoplamientos de transmisión. poleas y correa | 0 |  |  | 43768.3674 | 173
PREG1730 | 9. Inspección Visual y Manual de Variadores de Velocidad. Arrancadores Suaves y/o Arrancadores directos. | 0 |  |  | 44917.4117 | 1730
PREG1731 | 10. Inspección Visual y Manual de Guarda motores de los equipos. | 0 |  |  | 44917.4117 | 1731
PREG1732 | 11. Inspección. Diagnóstico y Prueba de Sentido de giro – secuencia de fases del Motor de la Bomba. | 0 |  |  | 44917.4117 | 1732
PREG1733 | 12. Limpieza de la Malla Filtro del Codo de Succión del Bomba. | 0 |  |  | 44917.4117 | 1733
PREG1734 | 13. Inspección. Diagnóstico y Prueba de Arranque / Parada de Alarma de las protecciones que hacen parte del equipo. | 0 |  |  | 44917.4117 | 1734
PREG1735 | 14. Limpieza / Aseo cuarto Bombas. | 0 |  |  | 44917.4117 | 1735
PREG1736 | 15. Elaboración y Entrega de Informe técnico. | 0 |  |  | 44917.4117 | 1736
PREG1737 | Revision parametros posterior. Amperaje compresor 1 y 2 | 0 |  |  | 44917.4117 | 1737
PREG1738 | Revision parametros posterior. Voltaje compresor 1 y 2 | 0 |  |  | 44917.4117 | 1738
PREG1739 | Revision parametros posterior. Amperaje motor 1 y 2 | 0 |  |  | 44917.4117 | 1739
PREG174 | Inspección de corrosión y desgaste en acoples. poleas y ventilador | 0 |  |  | 43768.3674 | 174
PREG1740 | Revision parametros posterior. Voltaje motor 1 y 2 | 0 |  |  | 44917.4117 | 1740
PREG1741 | T.suministro equipo posterior y T.retorno equipo posterior | 0 |  |  | 44917.4117 | 1741
PREG1742 | T.ambiente recinto posterior y T.exterior posterior | 0 |  |  | 44917.4117 | 1742
PREG1743 | T.entrada Conder posterior | 0 |  |  | 44917.4117 | 1743
PREG1744 | Voltaje Sumin. equipo y Corriente Sumin. equipo posterior | 0 |  |  | 44917.4117 | 1744
PREG1745 | Revision parametros previos. Amperaje compresor 1 y 2 | 0 |  |  | 44917.4117 | 1745
PREG1746 | Revision parametros previos. Voltaje compresor 1 y 2 | 0 |  |  | 44917.4117 | 1746
PREG1747 | Revision parametros previos. Amperaje motor 1 y 2 | 0 |  |  | 44917.4117 | 1747
PREG1748 | Revision parametros previos. Voltaje motor 1 y 2 | 0 |  |  | 44917.4117 | 1748
PREG1749 | T.suministro equipo previo y T.retorno equipo previo | 0 |  |  | 44917.4117 | 1749
PREG175 | Revisión de alineación. balanceo de eje y seguro del eje (prisionero) | 0 |  |  | 43768.3674 | 175
PREG1750 | T.ambiente recinto previo y T.exterior previo | 0 |  |  | 44917.4117 | 1750
PREG1751 | T.entrada Conder previo | 0 |  |  | 44917.4117 | 1751
PREG1752 | Voltaje Sumin. equipo y Corriente Sumin. equipo previo | 0 |  |  | 44917.4117 | 1752
PREG1753 | Limpiar serpentín evaporador | 0 |  |  | 44917.4117 | 1753
PREG1754 | Verificar operación de los motores/ventiladores | 0 |  |  | 44917.4117 | 1754
PREG1755 | Revisión estado físico. Sugerir latonería/pintura | 0 |  |  | 44917.4117 | 1755
PREG1756 | Revisar acumulación polvo en serpentín evaporador. | 0 |  |  | 44917.4117 | 1756
PREG1757 | Verificar obstrucciones y flujo libre de agua por drenaje y bandeja. Condensación en pared | 0 |  |  | 44917.4117 | 1757
PREG1758 | Verificar funcionamiento bomba condensado (tanque. bomba. desagüe) | 0 |  |  | 44917.4117 | 1758
PREG1759 | Revisar acumulación de polvo en filtro. Limpiar de ser necesario. | 0 |  |  | 44917.4117 | 1759
PREG176 | Revisión de voltajes. amperajes. comparar con valores de placa | 0 |  |  | 43768.3674 | 176
PREG1760 | Limpieza del filtro | 0 |  |  | 44917.4117 | 1760
PREG1761 | Inspeccionar estado serpentín | 0 |  |  | 44917.4117 | 1761
PREG1762 | Medir temperatura de suministro y retorno | 0 |  |  | 44917.4117 | 1762
PREG1763 | Inspeccionar acumulación de polvo en aspas del blower. Limpiar de ser necesario | 0 |  |  | 44917.4117 | 1763
PREG1764 | Inspeccionar daños en carcaza y acumulación de polvo. Limpiar de requerir | 0 |  |  | 44917.4117 | 1764
PREG1765 | Inspeccionar oxidación en la estructura | 0 |  |  | 44917.4117 | 1765
PREG1766 | Recomendar cambio de capacitor del motor evaporador | 0 |  |  | 44917.4117 | 1766
PREG1767 | Verificar con el cliente estado de funcionamiento del equipo. | 0 |  |  | 44917.4117 | 1767
PREG1768 | Indicar comentarios del cliente referente al servicio | 0 |  |  | 44917.4117 | 1768
PREG1769 | Recomendar desmonte de evaporador para desincrustar. | 0 |  |  | 44917.4117 | 1769
PREG177 | Verificación funcionamiento de la protección de sobrecorriente en motor | 0 |  |  | 43768.3674 | 177
PREG1770 | Verificar operación del motor. Ruidos y parámetros | 0 |  |  | 44917.4117 | 1770
PREG1771 | Revisar/ajustar y limpiar paneles de control y conexiones eléctricas. | 0 |  |  | 44917.4117 | 1771
PREG1772 | Revisión de controles de operación. Estado de capacitores. Sugerir cambio | 0 |  |  | 44917.4117 | 1772
PREG1773 | Revisión de operación de sensores | 0 |  |  | 44917.4117 | 1773
PREG1774 | Revisar contactores. Sugerir cambio anual | 0 |  |  | 44917.4117 | 1774
PREG1775 | Limpiar serpentín condensador | 0 |  |  | 44917.4117 | 1775
PREG1776 | Verificar presiones de operación. Registrar valores | 0 |  |  | 44917.4117 | 1776
PREG1777 | Limpieza del ventilador | 0 |  |  | 44917.4117 | 1777
PREG1778 | Verificar operación. Ruidos en motor y compresor. | 0 |  |  | 44917.4117 | 1778
PREG1779 | Detectar condensación y filtración anómalas en el equipo. Verificar estado de aislamiento. | 0 |  |  | 44917.4117 | 1779
PREG178 | Inspección/reemplazo de correas | 0 |  |  | 43768.3674 | 178
PREG1780 | Revisión estado físico. Tornillos y estado del gabinete y parrillas. Aplique anticorrosivo. | 0 |  |  | 44917.4117 | 1780
PREG1781 | Temperatura previa | 0 |  |  | 44917.4117 | 1781
PREG1782 | Temperatura final | 0 |  |  | 44917.4117 | 1782
PREG1783 | Voltaje de alimentación | 0 |  |  | 44917.4117 | 1783
PREG1784 | Amperaje del equipo | 0 |  |  | 44917.4117 | 1784
PREG1785 | Presión en psi de alta | 0 |  |  | 44917.4117 | 1785
PREG1786 | Presión en psi de baja | 0 |  |  | 44917.4117 | 1786
PREG1787 | Revision parametros posterior. Amperaje compresor 1 y 2 | 0 |  |  | 44917.4117 | 1787
PREG1788 | Revision parametros posterior. Voltaje compresor 1 y 2 | 0 |  |  | 44917.4117 | 1788
PREG1789 | Revision parametros posterior. Amperaje motor 1 y 2 | 0 |  |  | 44917.4117 | 1789
PREG179 | Verificación de la correcta operación de desconectadores eléctricos | 0 |  |  | 43768.3674 | 179
PREG1790 | Revision parametros posterior. Voltaje motor 1 y 2 | 0 |  |  | 44917.4117 | 1790
PREG1791 | T.suministro equipo posterior y T.retorno equipo posterior | 0 |  |  | 44917.4117 | 1791
PREG1792 | T.ambiente recinto posterior y T.exterior posterior | 0 |  |  | 44917.4117 | 1792
PREG1793 | T.entrada Conder posterior | 0 |  |  | 44917.4117 | 1793
PREG1794 | Voltaje Sumin. equipo y Corriente Sumin. equipo posterior | 0 |  |  | 44917.4117 | 1794
PREG1795 | Revision parametros previos. Amperaje compresor 1 y 2 | 0 |  |  | 44917.4117 | 1795
PREG1796 | Revision parametros previos. Voltaje compresor 1 y 2 | 0 |  |  | 44917.4117 | 1796
PREG1797 | Revision parametros previos. Amperaje motor 1 y 2 | 0 |  |  | 44917.4117 | 1797
PREG1798 | Revision parametros previos. Voltaje motor 1 y 2 | 0 |  |  | 44917.4117 | 1798
PREG1799 | T.suministro equipo previo y T.retorno equipo previo | 0 |  |  | 44917.4117 | 1799
PREG18 | Inspeccionar estado del aislamiento de la tubería | 0 |  |  | 43768.3673 | 18
PREG180 | Inspección de alabes del ventilador centrifugo | 0 |  |  | 43768.3674 | 180
PREG1800 | T.ambiente recinto previo y T.exterior previo | 0 |  |  | 44917.4117 | 1800
PREG1801 | T.entrada Conder previo | 0 |  |  | 44917.4117 | 1801
PREG1802 | Voltaje Sumin. equipo y Corriente Sumin. equipo previo | 0 |  |  | 44917.4117 | 1802
PREG1803 | Verificar operación el motor condensador | 0 |  |  | 44917.4117 | 1803
PREG1804 | Limpiar y revisar/calibrar los controles de protección | 0 |  |  | 44917.4117 | 1804
PREG1805 | Revisar operación de calentador/resistencia del Carter | 0 |  |  | 44917.4117 | 1805
PREG1806 | Verifique y registre presión de descarga refrigerante | 0 |  |  | 44917.4117 | 1806
PREG1807 | Inspeccionar y limpiar todos los contactores | 0 |  |  | 44917.4117 | 1807
PREG1808 | Verificar funcionamiento correcto (estado capacitores + contactores + temporizadores) | 0 |  |  | 44917.4117 | 1808
PREG1809 | Verificar la carga de refrigerante. si bajo. probar fugas en la unidad | 0 |  |  | 44917.4117 | 1809
PREG181 | Inspeccionar serpentines enfriamiento | 0 |  |  | 43768.3674 | 181
PREG1810 | Revisar balance y alineación | 0 |  |  | 44917.4117 | 1810
PREG1811 | Inspeccionar y limpiar aspa(s) del ventilador | 0 |  |  | 44917.4117 | 1811
PREG1812 | Verificar y apretar los pernos de anclaje del motor y ventilador | 0 |  |  | 44917.4117 | 1812
PREG1813 | Serpentín condensador inspecciones las superficies de las aletas y tubos. Notificar estado y daños en aletas y evidencia de corrosión y fugas | 0 |  |  | 44917.4117 | 1813
PREG1814 | Revisar vibración en las tuberías y abrazaderas de seguridad | 0 |  |  | 44917.4117 | 1814
PREG1815 | Inspeccionar la bandeja de condensado y limpie si es necesario | 0 |  |  | 44917.4117 | 1815
PREG1816 | Verificar el aislamiento del bulbo y seguridad de la válvula de expansión | 0 |  |  | 44917.4117 | 1816
PREG1817 | Limpiar tubos de requerirse (cotizar trabajo. sugerir servicio) | 0 |  |  | 44917.4117 | 1817
PREG1818 | Ventilador suministro inspeccionar alabes del ventilador. Verificar corrosión y desgaste | 0 |  |  | 44917.4117 | 1818
PREG1819 | Limpiar alabes y motor (según requiera) | 0 |  |  | 44917.4117 | 1819
PREG182 | Limpieza del serpentín enfriamiento (trabajo a cotizar si hay que desmontar) | 0 |  |  | 43768.3674 | 182
PREG1820 | Lubricar rodamientos | 0 |  |  | 44917.4117 | 1820
PREG1821 | Ajustar acoples. poleas y bandas | 0 |  |  | 44917.4117 | 1821
PREG1822 | Verificar holguras en caracol | 0 |  |  | 44917.4117 | 1822
PREG1823 | Revisar alineación. balanceo y ajuste del eje. | 0 |  |  | 44917.4117 | 1823
PREG1824 | Revisar y registrar corriente y voltaje de operación. | 0 |  |  | 44917.4117 | 1824
PREG1825 | Inspeccionar correas. Solicitar remplazo. | 0 |  |  | 44917.4117 | 1825
PREG1826 | Inspección de funcionamiento registrar corriente y voltaje de todos los motores | 0 |  |  | 44917.4117 | 1826
PREG1827 | Revisar ciclo de pump down (si aplica) | 0 |  |  | 44917.4117 | 1827
PREG1828 | Revisar nivel de aceite | 0 |  |  | 44917.4117 | 1828
PREG1829 | Revisar condición del aceite | 0 |  |  | 44917.4117 | 1829
PREG183 | Verificar estado de anclajes del compresor | 0 |  |  | 43768.3674 | 183
PREG1830 | Verificar estado indicador de líquido | 0 |  |  | 44917.4117 | 1830
PREG1831 | Revisar y registrar la presión de aceite de descarga (si aplica) | 0 |  |  | 44917.4117 | 1831
PREG1832 | Compruebe y registre súper heat | 0 |  |  | 44917.4117 | 1832
PREG1833 | Compruebe y registre caída de temperatura de evaporador | 0 |  |  | 44917.4117 | 1833
PREG1834 | Comprobar y registre presión succión refrigerante | 0 |  |  | 44917.4117 | 1834
PREG1835 | Ventilador de suministro voltaje placa ____ amp ____ voltaje de operación ___ amp __ | 0 |  |  | 44917.4117 | 1835
PREG1836 | Ventilador de retorno (si aplica) voltaje placa ____ amp ____ voltaje de operación ___ amp __ | 0 |  |  | 44917.4117 | 1836
PREG1837 | Revisar presencia de vibraciones en motores. compresores. Si encuentra anormalidad identificar causa y sugerir correctivo | 0 |  |  | 44917.4117 | 1837
PREG1838 | Verificar protección de congelación (si aplica) | 0 |  |  | 44917.4117 | 1838
PREG1839 | Panel de control revisar y ajustar todas las conexiones eléctricas | 0 |  |  | 44917.4117 | 1839
PREG184 | Inspección y limpieza y drenaje de bandeja de condensado | 0 |  |  | 43768.3674 | 184
PREG1840 | Mantenimiento general verifique válvula de compuerta (si aplica) | 0 |  |  | 44917.4117 | 1840
PREG1841 | Verifique la condición externa del gabinete (golpes. corrosión. pintura) sugerir overhaul de requerirse. | 0 |  |  | 44917.4117 | 1841
PREG1842 | Limpiar y pintar partes oxidadas según sea necesario. Si está muy avanzado sugerir pintura | 0 |  |  | 44917.4117 | 1842
PREG1843 | Sistema de control eléctrico verifique y ajuste conexiones eléctricas | 0 |  |  | 44917.4117 | 1843
PREG1844 | Compresores verificar fuga de refrigerante y aceite | 0 |  |  | 44917.4117 | 1844
PREG1845 | Revisar el nivel de aceite | 0 |  |  | 44917.4117 | 1845
PREG1846 | Sugerir prueba de acidez (trabajo a cotizar) | 0 |  |  | 44917.4117 | 1846
PREG1847 | Motor ventilador condensador medir y registrar consumo de amperaje | 0 |  |  | 44917.4117 | 1847
PREG1848 | Lubricar rodamientos del motor y/o eje | 0 |  |  | 44917.4117 | 1848
PREG1849 | Verificar ajuste del eje | 0 |  |  | 44917.4117 | 1849
PREG185 | Revisión de operación del control de temperatura | 0 |  |  | 43768.3674 | 185
PREG1850 | Verificar el juego axial | 0 |  |  | 44917.4117 | 1850
PREG1851 | Verificar si hay desgaste inusual en los rodamientos | 0 |  |  | 44917.4117 | 1851
PREG1852 | Inspeccione si hay corrosión. | 0 |  |  | 44917.4117 | 1852
PREG1853 | Inspeccionar y ajustar correas y poleas (si aplica) | 0 |  |  | 44917.4117 | 1853
PREG1854 | Verificar funcionamiento de todos los motores | 0 |  |  | 44917.4117 | 1854
PREG1855 | Limpiar superficies de las aletas. Verificar presiones antes y después del servicio. | 0 |  |  | 44917.4117 | 1855
PREG1856 | Inspeccionar daños en las aletas | 0 |  |  | 44917.4117 | 1856
PREG1857 | Serpentín evaporador inspeccione el serpentín | 0 |  |  | 44917.4117 | 1857
PREG1858 | Limpiar serpentín evaporador | 0 |  |  | 44917.4117 | 1858
PREG1859 | Limpiar bandejas y drenajes | 0 |  |  | 44917.4117 | 1859
PREG186 | Limpieza y ajuste de control de temperatura | 0 |  |  | 43768.3674 | 186
PREG1860 | Revise la válvula solenoide y expansión para funcionamiento adecuado | 0 |  |  | 44917.4117 | 1860
PREG1861 | Medir la caída de temperatura de aire en el serpentín | 0 |  |  | 44917.4117 | 1861
PREG1862 | Serpentines condensador por agua inspeccionar y revisar fugas | 0 |  |  | 44917.4117 | 1862
PREG1863 | Revisar ajuste acople tubería entrada y salida | 0 |  |  | 44917.4117 | 1863
PREG1864 | Revisar y registrar temperatura de entrada y salida | 0 |  |  | 44917.4117 | 1864
PREG1865 | Inspeccionar rodamientos del ventilador. Verificación de juego/ajuste de los rodamientos/chumaceras | 0 |  |  | 44917.4117 | 1865
PREG1866 | Inspeccionar rodamientos del ventilador. Verificar ruido o sobrecalentamiento. | 0 |  |  | 44917.4117 | 1866
PREG1867 | Inspeccionar acoples. poleas y correas. | 0 |  |  | 44917.4117 | 1867
PREG1868 | Inspección desgaste y corrosión alabes | 0 |  |  | 44917.4117 | 1868
PREG1869 | Banco de filtros de aire inspeccionar filtros | 0 |  |  | 44917.4117 | 1869
PREG187 | Ajustar los acoplamientos de transmisión. poleas y correa | 0 |  |  | 43768.3674 | 187
PREG1870 | Inspeccionar y cambiar filtros | 0 |  |  | 44917.4117 | 1870
PREG1871 | Compresor #1 voltaje placa ____ amp ____ voltaje de operación ___ amp __ | 0 |  |  | 44917.4117 | 1871
PREG1872 | Compresor #2 voltaje placa ____ amp ____ voltaje de operación ___ amp __ | 0 |  |  | 44917.4117 | 1872
PREG1873 | Compresor #3 voltaje placa ____ amp ____ voltaje de operación ___ amp __ | 0 |  |  | 44917.4117 | 1873
PREG1874 | Temperatura previa | 0 |  |  | 44917.4117 | 1874
PREG1875 | Temperatura final | 0 |  |  | 44917.4117 | 1875
PREG1876 | Voltaje de alimentación | 0 |  |  | 44917.4117 | 1876
PREG1877 | Amperaje del equipo | 0 |  |  | 44917.4117 | 1877
PREG1878 | Presión en psi de alta | 0 |  |  | 44917.4117 | 1878
PREG1879 | Presión en psi de baja | 0 |  |  | 44917.4117 | 1879
PREG188 | Inspección de corrosión y desgaste en acoples. poleas y ventilador | 0 |  |  | 43768.3674 | 188
PREG1880 | Revision parametros posterior. Amperaje compresor 1 y 2 | 0 |  |  | 44917.4117 | 1880
PREG1881 | Revision parametros posterior. Voltaje compresor 1 y 2 | 0 |  |  | 44917.4117 | 1881
PREG1882 | Revision parametros posterior. Amperaje motor 1 y 2 | 0 |  |  | 44917.4117 | 1882
PREG1883 | Revision parametros posterior. Voltaje motor 1 y 2 | 0 |  |  | 44917.4117 | 1883
PREG1884 | T.suministro equipo posterior y T.retorno equipo posterior | 0 |  |  | 44917.4117 | 1884
PREG1885 | T.ambiente recinto posterior y T.exterior posterior | 0 |  |  | 44917.4117 | 1885
PREG1886 | T.entrada Conder posterior | 0 |  |  | 44917.4117 | 1886
PREG1887 | Voltaje Sumin. equipo y Corriente Sumin. equipo posterior | 0 |  |  | 44917.4117 | 1887
PREG1888 | Revision parametros previos. Amperaje compresor 1 y 2 | 0 |  |  | 44917.4117 | 1888
PREG1889 | Revision parametros previos. Voltaje compresor 1 y 2 | 0 |  |  | 44917.4117 | 1889
PREG189 | Revisión de alineación. balanceo de eje y seguro del eje (prisionero) | 0 |  |  | 43768.3674 | 189
PREG1890 | Revision parametros previos. Amperaje motor 1 y 2 | 0 |  |  | 44917.4117 | 1890
PREG1891 | Revision parametros previos. Voltaje motor 1 y 2 | 0 |  |  | 44917.4117 | 1891
PREG1892 | T.suministro equipo previo y T.retorno equipo previo | 0 |  |  | 44917.4117 | 1892
PREG1893 | T.ambiente recinto previo y T.exterior previo | 0 |  |  | 44917.4117 | 1893
PREG1894 | T.entrada Conder previo | 0 |  |  | 44917.4117 | 1894
PREG1895 | Voltaje Sumin. equipo y Corriente Sumin. equipo previo | 0 |  |  | 44917.4117 | 1895
PREG1896 | Limpieza de filtros | 0 |  |  | 44917.4117 | 1896
PREG1897 | Verificar niveles de refrigerante en busca de posibles fugas (en caso de detectar fuga. reportar. diseñar y aplicar procedimiento para solución) | 0 |  |  | 44917.4117 | 1897
PREG1898 | Verificar niveles y presiones de aceite lubricante | 0 |  |  | 44917.4117 | 1898
PREG1899 | Verificar la operación de la unidad de purga | 0 |  |  | 44917.4117 | 1899
PREG19 | Inspeccionar rodamientos del ventilador. Verificación de juego/ajuste de los rodamientos/chumaceras | 0 |  |  | 43768.3673 | 19
PREG190 | Verificación de la correcta operación de desconectadores eléctricos | 0 |  |  | 43768.3674 | 190
PREG1900 | Verificar el deshidratador de la unidad de purga | 0 |  |  | 44917.4117 | 1900
PREG1901 | Limpieza. revisión de válvulas. drenaje y limpieza del aceite refrigerante del sistema de la unidad de purga | 0 |  |  | 44917.4117 | 1901
PREG1902 | Inspección de la válvula cheque de entrada del gas | 0 |  |  | 44917.4117 | 1902
PREG1903 | Verificación de aislamiento del evaporador del equipo (corrección de ser necesario) | 0 |  |  | 44917.4118 | 1903
PREG1904 | Verificación del estado de sellos y empaques (cambio de ser necesario) | 0 |  |  | 44917.4118 | 1904
PREG1905 | Limpieza externa e interna del equipo y tuberías | 0 |  |  | 44917.4118 | 1905
PREG1906 | Apertura y cierre de válvulas de control para verificar estado | 0 |  |  | 44917.4118 | 1906
PREG1907 | Mantenimiento general. limpieza ajustes y lubricación de los componentes de potencia y control del equipo | 0 |  |  | 44917.4118 | 1907
PREG1908 | Pintura de mantenimiento del equipo. tuberías y válvulas de la planta de agua helada | 0 |  |  | 44917.4118 | 1908
PREG1909 | Tratamiento químico del agua de sistema cerrado | 0 |  |  | 44917.4118 | 1909
PREG191 | Inspección y limpieza de gabinete condensadora | 0 |  |  | 43768.3674 | 191
PREG1910 | Análisis de vibraciones de compresor | 0 |  |  | 44917.4118 | 1910
PREG1911 | Revisión del funcionamiento compresor | 0 |  |  | 44917.4118 | 1911
PREG1912 | Revisión nivel y estado del aceite del compresor | 0 |  |  | 44917.4118 | 1912
PREG1913 | Toma de lectura de voltaje. amperaje y presiones | 0 |  |  | 44917.4118 | 1913
PREG1914 | Limpieza exterior de los compresores y sus controles | 0 |  |  | 44917.4118 | 1914
PREG1915 | Revisión resistencias de calentamiento aceite | 0 |  |  | 44917.4118 | 1915
PREG1916 | Pruebas de disparo y alarma de todos los dispositivos de protección. presostatos. temporizadores protectores de fase y relés de protección | 0 |  |  | 44917.4118 | 1916
PREG1917 | Revisión y lectura de temperaturas de operación del sistema | 0 |  |  | 44917.4118 | 1917
PREG1918 | Revisión presión refrigerante (si es necesario) | 0 |  |  | 44917.4118 | 1918
PREG1919 | Revisión de escapes de refrigerante y corrección | 0 |  |  | 44917.4118 | 1919
PREG192 | Revisar juntas antivibratorias (trabajo cotizado/sugerir servicio) | 0 |  |  | 43768.3674 | 192
PREG1920 | Revisión y mantenimiento de la tubería para determinar su estado y aislamiento | 0 |  |  | 44917.4118 | 1920
PREG1921 | Comprobación operación de las válvulas de expansión termostáticas | 0 |  |  | 44917.4118 | 1921
PREG1922 | Revisión visual de la tubería para detectar fugas de refrigerante | 0 |  |  | 44917.4118 | 1922
PREG1923 | Revisión de la mirilla de líquido para verificar la presencia de humedad en el sistema | 0 |  |  | 44917.4118 | 1923
PREG1924 | Revisión de filtros secadores y mirillas (cambio si es necesario) | 0 |  |  | 44917.4118 | 1924
PREG1925 | Revisión de las válvulas de paso y servicio | 0 |  |  | 44917.4118 | 1925
PREG1926 | Revisión y ajuste en general de soportes. vibraciones y elementos de sujeción | 0 |  |  | 44917.4118 | 1926
PREG1927 | Revisión y ajuste de operación de la válvula de expansión. presostatos. termostatos. controles de seguridad. control de aceite. temporizador. etc. | 0 |  |  | 44917.4118 | 1927
PREG1928 | Limpieza de tarjetas y circuitos electrónicos | 0 |  |  | 44917.4118 | 1928
PREG1929 | Backup de programación y mímicos | 0 |  |  | 44917.4118 | 1929
PREG193 | Limpieza de la malla de toma de aire exterior (sugerir servicio) | 0 |  |  | 43768.3674 | 193
PREG1930 | Reporte de falla de operación de los equipos y novedades en el sistema de monitoreo desde la estación de trabajo | 0 |  |  | 44917.4118 | 1930
PREG1931 | Revisión y ajuste de contactores. breaker. térmicos. terminales. relés. plug de conexión. toroides. etc. | 0 |  |  | 44917.4118 | 1931
PREG1932 | Revisión y calibración de transductores. sensores y switch de flujo | 0 |  |  | 44917.4118 | 1932
PREG1933 | Revisión y ajuste de las variables de programación del sistema central e historial de alarmas | 0 |  |  | 44917.4118 | 1933
PREG1934 | Revisión y prueba de válvulas de control de nivel | 0 |  |  | 44917.4118 | 1934
PREG1935 | Revisión de válvulas de drenaje | 0 |  |  | 44917.4118 | 1935
PREG1936 | Revisión de paredes para verificar grietas y fugas | 0 |  |  | 44917.4118 | 1936
PREG1937 | Revisión de impermeabilización interior del tanque | 0 |  |  | 44917.4118 | 1937
PREG1938 | Drenaje de tanque de limpieza de residuos sólidos en pisos y paredes | 0 |  |  | 44917.4118 | 1938
PREG1939 | 1. Limpieza General Exterior | 0 |  |  | 44917.4118 | 1939
PREG194 | Inspección de filtros de aire | 0 |  |  | 43768.3674 | 194
PREG1940 | 2. Revisión y Ajuste de Juntas Mecánicas. Tornillos. Soportes. Juntas Flexibles y acoples de tuberías | 0 |  |  | 44917.4118 | 1940
PREG1941 | 3. Inspección Visual y Manual para detección de ruido y vibraciones anormales. | 0 |  |  | 44917.4118 | 1941
PREG1942 | 4. Revisión y Limpieza de Gabinete Eléctrico del Equipo. | 0 |  |  | 44917.4118 | 1942
PREG1943 | 5. Inspección de Totalizadores. Breaker’s. Contactores. Diferenciales de Presión de agua de condensación y agua fría. Protecciones y Medidores que hacen parte de la unidad | 0 |  |  | 44917.4118 | 1943
PREG1944 | 6. Inspección. Verificación y Ajuste de Conexiones eléctricas de Potencia. | 0 |  |  | 44917.4118 | 1944
PREG1945 | 7. Medición y Verificación de Parámetros de funcionamiento de Temperatura de Suministro de Agua Helada y Temperatura de Retorno de Agua Helada | 0 |  |  | 44917.4118 | 1945
PREG1946 | 8. Medición y Verificación de Parámetros de Presión de entrada de Agua helada y Presión de Salida De Agua helada | 0 |  |  | 44917.4118 | 1946
PREG1947 | 9. Medición y verificación de parámetros de funcionamiento de caída de presión del evaporador | 0 |  |  | 44917.4118 | 1947
PREG1948 | 10. Medición y Verificación de Parámetros de Temperatura de Suministro de Agua de condensación y temperatura de retorno de agua de condensación | 0 |  |  | 44917.4118 | 1948
PREG1949 | 11. Medición y Verificación de Parámetros de Temperatura de Suministro de Agua Helada y Temperatura de Retorno de Agua Helada | 0 |  |  | 44917.4118 | 1949
PREG195 | Reemplazo de filtros | 0 |  |  | 43768.3674 | 195
PREG1950 | 12. Medición y Verificación de Parámetros de Presión de entrada de Agua condensación y Presión de Salida De Agua condensación | 0 |  |  | 44917.4118 | 1950
PREG1951 | 13. Medición y verificación de parámetros de funcionamiento de caída de presión del condensador | 0 |  |  | 44917.4118 | 1951
PREG1952 | 14. Inspección Visual y Manual del Compresor. Incluye medición de parámetros de funcionamiento como Nivel de aceite. presión de succión. presión de descarga. temperatura | 0 |  |  | 44917.4118 | 1952
PREG1953 | 15. Inspección Visual y Manual de Válvula de Expansión. Indicador de Humedad. Filtros Secadores. Depósito de Aceite. Resistencias de Carter. Transductores de Presión y Sensores de Temperatura. | 0 |  |  | 44917.4118 | 1953
PREG1954 | 16. Inspección del Aislamiento térmico del evaporador del equipo. | 0 |  |  | 44917.4118 | 1954
PREG1955 | 17. Inspección. Diagnóstico y Prueba de Arranque / Parada de Alarma de las protecciones que hacen parte del equipo. | 0 |  |  | 44917.4118 | 1955
PREG1956 | 18. Limpieza/Aseo Cuarto Unidades Enfriadoras de agua. | 0 |  |  | 44917.4118 | 1956
PREG1957 | 19. Elaboración y Entrega de Informe técnico. | 0 |  |  | 44917.4118 | 1957
PREG1958 | Revision parametros posterior. Amperaje compresor 1 y 2 | 0 |  |  | 44917.4118 | 1958
PREG1959 | Revision parametros posterior. Voltaje compresor 1 y 2 | 0 |  |  | 44917.4118 | 1959
PREG196 | Verificación operacional | 0 |  |  | 43768.3674 | 196
PREG1960 | Revision parametros posterior. Amperaje motor 1 y 2 | 0 |  |  | 44917.4118 | 1960
PREG1961 | Revision parametros posterior. Voltaje motor 1 y 2 | 0 |  |  | 44917.4118 | 1961
PREG1962 | T.suministro equipo posterior y T.retorno equipo posterior | 0 |  |  | 44917.4118 | 1962
PREG1963 | T.ambiente recinto posterior y T.exterior posterior | 0 |  |  | 44917.4118 | 1963
PREG1964 | T.entrada Conder posterior | 0 |  |  | 44917.4118 | 1964
PREG1965 | Voltaje Sumin. equipo y Corriente Sumin. equipo posterior | 0 |  |  | 44917.4118 | 1965
PREG1966 | Revision parametros previos. Amperaje compresor 1 y 2 | 0 |  |  | 44917.4118 | 1966
PREG1967 | Revision parametros previos. Voltaje compresor 1 y 2 | 0 |  |  | 44917.4118 | 1967
PREG1968 | Revision parametros previos. Amperaje motor 1 y 2 | 0 |  |  | 44917.4118 | 1968
PREG1969 | Revision parametros previos. Voltaje motor 1 y 2 | 0 |  |  | 44917.4118 | 1969
PREG197 | Revisión de voltajes. amperajes. comparar con valores de placa | 0 |  |  | 43768.3674 | 197
PREG1970 | T.suministro equipo previo y T.retorno equipo previo | 0 |  |  | 44917.4118 | 1970
PREG1971 | T.ambiente recinto previo y T.exterior previo | 0 |  |  | 44917.4118 | 1971
PREG1972 | T.entrada Conder previo | 0 |  |  | 44917.4118 | 1972
PREG1973 | Voltaje Sumin. equipo y Corriente Sumin. equipo previo | 0 |  |  | 44917.4118 | 1973
PREG1974 | Condensador revision de controles de operación. Verificar sensores. Usar software diagnostico | 0 |  |  | 44917.4118 | 1974
PREG1975 | Condensador limpieza de serpentin condensador | 0 |  |  | 44917.4118 | 1975
PREG1976 | Condensador verificar operación de los motores/ventiladores | 0 |  |  | 44917.4118 | 1976
PREG1977 | Condensador verificar operación. Ruidos. congelacion lineas. | 0 |  |  | 44917.4118 | 1977
PREG1978 | Condensador revision estado fisico. Sugerir latoneria/pintura | 0 |  |  | 44917.4118 | 1978
PREG1979 | Condensador revision estado parillas proteccion. | 0 |  |  | 44917.4118 | 1979
PREG198 | Verificación funcionamiento de la protección de sobrecorriente en motor | 0 |  |  | 43768.3674 | 198
PREG1980 | Condensador verificacion estado aislamiento tubería | 0 |  |  | 44917.4118 | 1980
PREG1981 | Condensador verificacion estado soportes compresor | 0 |  |  | 44917.4118 | 1981
PREG1982 | Condensador verificacion operación resitencia carter | 0 |  |  | 44917.4118 | 1982
PREG1983 | Condensador verificacion operación control baja y alta presion | 0 |  |  | 44917.4118 | 1983
PREG1984 | Condensador verficacion operación termostato motor compresor | 0 |  |  | 44917.4118 | 1984
PREG1985 | Condensador verificacion operación y estado valvula de expansion | 0 |  |  | 44917.4118 | 1985
PREG1986 | Condensador verificacion operación y estado valvula de 4 vias | 0 |  |  | 44917.4118 | 1986
PREG1987 | Condensador verificacion operación y estado valvula solenoide | 0 |  |  | 44917.4118 | 1987
PREG1988 | Condensador verificacion estado separador de aceite | 0 |  |  | 44917.4118 | 1988
PREG1989 | Condensador verficacion estado acumulador de alta presion | 0 |  |  | 44917.4118 | 1989
PREG199 | Revisión de control eléctrico en motor ventilador (revisar y ajustar conexiones eléctricas) | 0 |  |  | 43768.3674 | 199
PREG1990 | Condensador verificacion estado recipiente separador de liquido. | 0 |  |  | 44917.4118 | 1990
PREG1991 | Condensador verificar estado de tuberia de refigeracion al interior. Limpieza de requerir | 0 |  |  | 44917.4118 | 1991
PREG1992 | verificar estado y limpieza de caja electrica de control (tarjetas. ventiladores. conexiones) | 0 |  |  | 44917.4118 | 1992
PREG1993 | Revision parametros posterior. Amperaje compresor 1 y 2 | 0 |  |  | 44917.4118 | 1993
PREG1994 | Revision parametros posterior. Voltaje compresor 1 y 2 | 0 |  |  | 44917.4118 | 1994
PREG1995 | Revision parametros posterior. Amperaje motor 1 y 2 | 0 |  |  | 44917.4118 | 1995
PREG1996 | Revision parametros posterior. Voltaje motor 1 y 2 | 0 |  |  | 44917.4118 | 1996
PREG1997 | T.suministro equipo posterior y T.retorno equipo posterior | 0 |  |  | 44917.4118 | 1997
PREG1998 | T.ambiente recinto posterior y T.exterior posterior | 0 |  |  | 44917.4118 | 1998
PREG1999 | T.entrada Conder posterior | 0 |  |  | 44917.4118 | 1999
PREG2 | Registrar y verifique corriente y voltaje de todos los motores y compresor(es) | 0 |  |  | 43768.3673 | 2
PREG20 | Inspeccionar rodamientos del ventilador. Verificar ruido o sobrecalentamiento. | 0 |  |  | 43768.3673 | 20
PREG200 | Verificación operación del control eléctrico en ventilador | 0 |  |  | 43768.3674 | 200
PREG2000 | Voltaje Sumin. equipo y Corriente Sumin. equipo posterior | 0 |  |  | 44917.4118 | 2000
PREG2001 | Revision parametros previos. Amperaje compresor 1 y 2 | 0 |  |  | 44917.4118 | 2001
PREG2002 | Revision parametros previos. Voltaje compresor 1 y 2 | 0 |  |  | 44917.4118 | 2002
PREG2003 | Revision parametros previos. Amperaje motor 1 y 2 | 0 |  |  | 44917.4118 | 2003
PREG2004 | Revision parametros previos. Voltaje motor 1 y 2 | 0 |  |  | 44917.4118 | 2004
PREG2005 | T.suministro equipo previo y T.retorno equipo previo | 0 |  |  | 44917.4118 | 2005
PREG2006 | T.ambiente recinto previo y T.exterior previo | 0 |  |  | 44917.4118 | 2006
PREG2007 | T.entrada Conder previo | 0 |  |  | 44917.4118 | 2007
PREG2008 | Voltaje Sumin. equipo y Corriente Sumin. equipo previo | 0 |  |  | 44917.4118 | 2008
PREG2009 | Limpiar serpentín evaporador | 0 |  |  | 44917.4118 | 2009
PREG201 | Verificar ruidos en rodamientos del motor y/o eje | 0 |  |  | 43768.3674 | 201
PREG2010 | Revisar acumulación polvo en serpentín evaporador. | 0 |  |  | 44917.4118 | 2010
PREG2011 | Verificar obstrucciones y flujo libre de agua por drenaje y bandeja. Condensación en pared | 0 |  |  | 44917.4118 | 2011
PREG2012 | Verificar funcionamiento bomba condensado (tanque. bomba. desagüe) | 0 |  |  | 44917.4118 | 2012
PREG2013 | Revisar acumulación de polvo en filtro. Limpiar de ser necesario. | 0 |  |  | 44917.4118 | 2013
PREG2014 | Recomendar desmonte para desincrustar | 0 |  |  | 44917.4118 | 2014
PREG2015 | Limpieza del filtro | 0 |  |  | 44917.4118 | 2015
PREG2016 | Inspeccionar estado serpentín | 0 |  |  | 44917.4118 | 2016
PREG2017 | Medir temperatura de suministro y retorno | 0 |  |  | 44917.4118 | 2017
PREG2018 | Inspeccionar acumulación de polvo en aspas del blower. Limpiar de ser necesario | 0 |  |  | 44917.4118 | 2018
PREG2019 | Inspeccionar daños en carcaza y acumulación de polvo. Limpiar de requerir | 0 |  |  | 44917.4118 | 2019
PREG202 | Revisar ruidos y temperatura excesiva en rodamientos | 0 |  |  | 43768.3674 | 202
PREG2020 | Inspeccionar oxidación en la estructura | 0 |  |  | 44917.4118 | 2020
PREG2021 | Verificar operación motor ventilador. Ruidos y parámetros | 0 |  |  | 44917.4118 | 2021
PREG2022 | Recomendar cambio de capacitor del motor evaporador | 0 |  |  | 44917.4118 | 2022
PREG2023 | Verificar operación válvula de control (solo para agua helada) | 0 |  |  | 44917.4118 | 2023
PREG2024 | Revision parametros posterior. Amperaje compresor 1 y 2 | 0 |  |  | 44917.4118 | 2024
PREG2025 | Revision parametros posterior. Voltaje compresor 1 y 2 | 0 |  |  | 44917.4118 | 2025
PREG2026 | Revision parametros posterior. Amperaje motor 1 y 2 | 0 |  |  | 44917.4118 | 2026
PREG2027 | Revision parametros posterior. Voltaje motor 1 y 2 | 0 |  |  | 44917.4118 | 2027
PREG2028 | T.suministro equipo posterior y T.retorno equipo posterior | 0 |  |  | 44917.4118 | 2028
PREG2029 | T.ambiente recinto posterior y T.exterior posterior | 0 |  |  | 44917.4118 | 2029
PREG203 | Inspección de alabes del ventilador centrifugo | 0 |  |  | 43768.3674 | 203
PREG2030 | T.entrada Conder posterior | 0 |  |  | 44917.4118 | 2030
PREG2031 | Voltaje Sumin. equipo y Corriente Sumin. equipo posterior | 0 |  |  | 44917.4118 | 2031
PREG2032 | Revision parametros previos. Amperaje compresor 1 y 2 | 0 |  |  | 44917.4118 | 2032
PREG2033 | Revision parametros previos. Voltaje compresor 1 y 2 | 0 |  |  | 44917.4118 | 2033
PREG2034 | Revision parametros previos. Amperaje motor 1 y 2 | 0 |  |  | 44917.4118 | 2034
PREG2035 | Revision parametros previos. Voltaje motor 1 y 2 | 0 |  |  | 44917.4118 | 2035
PREG2036 | T.suministro equipo previo y T.retorno equipo previo | 0 |  |  | 44917.4118 | 2036
PREG2037 | T.ambiente recinto previo y T.exterior previo | 0 |  |  | 44917.4118 | 2037
PREG2038 | T.entrada Conder previo | 0 |  |  | 44917.4118 | 2038
PREG2039 | Voltaje Sumin. equipo y Corriente Sumin. equipo previo | 0 |  |  | 44917.4118 | 2039
PREG204 | Revisar con el cliente problemas o novedades | 0 |  |  | 43768.3674 | 204
PREG2040 | Limpiar serpentín evaporador | 0 |  |  | 44917.4118 | 2040
PREG2041 | Revisar acumulación polvo en serpentín evaporador. | 0 |  |  | 44917.4118 | 2041
PREG2042 | Verificar obstrucciones y flujo libre de agua por drenaje y bandeja. Condensación en pared | 0 |  |  | 44917.4118 | 2042
PREG2043 | Verificar funcionamiento bomba condensado (tanque. bomba. desagüe) | 0 |  |  | 44917.4118 | 2043
PREG2044 | Revisar acumulación de polvo en filtro. Limpiar de ser necesario. | 0 |  |  | 44917.4118 | 2044
PREG2045 | Recomendar desmonte para desincrustar | 0 |  |  | 44917.4118 | 2045
PREG2046 | Limpieza del filtro | 0 |  |  | 44917.4118 | 2046
PREG2047 | Inspeccionar estado serpentín | 0 |  |  | 44917.4118 | 2047
PREG2048 | Medir temperatura de suministro y retorno | 0 |  |  | 44917.4118 | 2048
PREG2049 | Inspeccionar acumulación de polvo en aspas del blower. Limpiar de ser necesario | 0 |  |  | 44917.4118 | 2049
PREG205 | Registrar todos los parámetros de temperatura y presiones | 0 |  |  | 43768.3674 | 205
PREG2050 | Inspeccionar daños en carcaza y acumulación de polvo. Limpiar de requerir | 0 |  |  | 44917.4118 | 2050
PREG2051 | Inspeccionar oxidación en la estructura | 0 |  |  | 44917.4118 | 2051
PREG2052 | Verificar operación motor ventilador. Ruidos y parámetros | 0 |  |  | 44917.4118 | 2052
PREG2053 | Recomendar cambio de capacitor del motor evaporador | 0 |  |  | 44917.4118 | 2053
PREG2054 | Verificar operación válvula de control (solo para agua helada) | 0 |  |  | 44917.4118 | 2054
PREG2055 | Detallar operación | 0 |  |  | 44917.4118 | 2055
PREG2056 | Nivel de ruido | 0 |  |  | 44917.4118 | 2056
PREG2057 | Toma de parámetros eléctricos (amperaje/voltaje) | 0 |  |  | 44917.4118 | 2057
PREG2058 | Verificación y ajuste de termostato | 0 |  |  | 44917.4118 | 2058
PREG2059 | Verificación rastros de fuga | 0 |  |  | 44917.4118 | 2059
PREG206 | Revisar y ajustar controles de operación críticos y controles de seguridad | 0 |  |  | 43768.3674 | 206
PREG2060 | Lectura de temperaturas de suministro y retorno del serpentín de agua helada | 0 |  |  | 44917.4118 | 2060
PREG2061 | Limpiar drenaje | 0 |  |  | 44917.4118 | 2061
PREG2062 | Revisar cojinetes y/o rodamientos | 0 |  |  | 44917.4118 | 2062
PREG2063 | Verificar operación válvula de control | 0 |  |  | 44917.4118 | 2063
PREG2064 | Revisar conexiones eléctricas | 0 |  |  | 44917.4118 | 2064
PREG2065 | Limpiar bandeja de condensado | 0 |  |  | 44917.4118 | 2065
PREG2066 | Limpieza general del equipo | 0 |  |  | 44917.4118 | 2066
PREG2067 | Limpieza de serpentín | 0 |  |  | 44917.4118 | 2067
PREG2068 | Limpieza de filtros | 0 |  |  | 44917.4118 | 2068
PREG2069 | Revisión y ajustes de tornillos y remaches | 0 |  |  | 44917.4118 | 2069
PREG207 | Lubricar los rodamientos del mecanismo de ajuste de los alabes | 0 |  |  | 43768.3674 | 207
PREG2070 | Revisión y funcionamiento de control remoto. inspección y cambio de baterías | 0 |  |  | 44917.4118 | 2070
PREG2071 | 1. Limpieza General Exterior | 0 |  |  | 44917.4118 | 2071
PREG2072 | 2. Revisión y Ajuste de Juntas Mecánicas. Tornillos. Soportes. Juntas Flexibles y acoples de tuberías | 0 |  |  | 44917.4118 | 2072
PREG2073 | 3. Inspección Visual y Manual para detección de ruido y vibraciones anormales. | 0 |  |  | 44917.4118 | 2073
PREG2074 | 4. Revisión y Limpieza de Gabinete Eléctrico del Equipo. | 0 |  |  | 44917.4118 | 2074
PREG2075 | 5. Inspección de Totalizadores. Breaker’s. Contactores. Protecciones y Medidores que hacen parte de la unidad Manejadora. | 0 |  |  | 44917.4118 | 2075
PREG2076 | 6. Lavado de Serpentines y Aspas de ventiladores de Unidades fancoil | 0 |  |  | 44917.4118 | 2076
PREG2077 | 7. Revisión y Ajuste de Ventiladores. Bujes. Rodamientos. Poleas. Correas. Bandejas de Condensado. Carcasas | 0 |  |  | 44917.4118 | 2077
PREG2078 | 8. Lavado de Filtros Guardapolvo | 0 |  |  | 44917.4118 | 2078
PREG2079 | 9. Revisión y Limpieza de Conexiones Eléctricas. Capacitores. Contactores. Protecciones | 0 |  |  | 44917.4118 | 2079
PREG208 | Realizar análisis de vibración en rodamientos a motor compresor (trabajo cotizado) | 0 |  |  | 43768.3674 | 208
PREG2080 | 10. Revisión Mecánica y diagnóstico primario de Válvulas. termómetros análogos y manómetros análogos. | 0 |  |  | 44917.4118 | 2080
PREG2081 | 12. Revisión de Conexión a Unidad Manejadora de Conductos del sistema de distribución de aire ( SI APLICA ) | 0 |  |  | 44917.4118 | 2081
PREG2082 | 13. Informe con los parámetros de funcionamiento como. voltaje. amperaje. Temperatura entrada de agua. Temperatura salida de agua y recomendaciones generales del sistema. | 0 |  |  | 44917.4118 | 2082
PREG2083 | Revision parametros posterior. Amperaje compresor 1 y 2 | 0 |  |  | 44917.4118 | 2083
PREG2084 | Revision parametros posterior. Voltaje compresor 1 y 2 | 0 |  |  | 44917.4118 | 2084
PREG2085 | Revision parametros posterior. Amperaje motor 1 y 2 | 0 |  |  | 44917.4118 | 2085
PREG2086 | Revision parametros posterior. Voltaje motor 1 y 2 | 0 |  |  | 44917.4118 | 2086
PREG2087 | T.suministro equipo posterior y T.retorno equipo posterior | 0 |  |  | 44917.4118 | 2087
PREG2088 | T.ambiente recinto posterior y T.exterior posterior | 0 |  |  | 44917.4118 | 2088
PREG2089 | T.entrada Conder posterior | 0 |  |  | 44917.4118 | 2089
PREG209 | Realizar análisis de aceite (trabajo cotizado) | 0 |  |  | 43768.3674 | 209
PREG2090 | Voltaje Sumin. equipo y Corriente Sumin. equipo posterior | 0 |  |  | 44917.4118 | 2090
PREG2091 | Revision parametros previos. Amperaje compresor 1 y 2 | 0 |  |  | 44917.4118 | 2091
PREG2092 | Revision parametros previos. Voltaje compresor 1 y 2 | 0 |  |  | 44917.4118 | 2092
PREG2093 | Revision parametros previos. Amperaje motor 1 y 2 | 0 |  |  | 44917.4118 | 2093
PREG2094 | Revision parametros previos. Voltaje motor 1 y 2 | 0 |  |  | 44917.4118 | 2094
PREG2095 | T.suministro equipo previo y T.retorno equipo previo | 0 |  |  | 44917.4118 | 2095
PREG2096 | T.ambiente recinto previo y T.exterior previo | 0 |  |  | 44917.4118 | 2096
PREG2097 | T.entrada Conder previo | 0 |  |  | 44917.4118 | 2097
PREG2098 | Voltaje Sumin. equipo y Corriente Sumin. equipo previo | 0 |  |  | 44917.4118 | 2098
PREG2099 | Revisar ruidos y temperatura excesiva en rodamientos | 0 |  |  | 44917.4118 | 2099
PREG21 | Inspeccionar acoples poleas y correas. | 0 |  |  | 43768.3673 | 21
PREG210 | Ajustar conexiones eléctricas | 0 |  |  | 43768.3674 | 210
PREG2100 | Verificación operacional | 0 |  |  | 44917.4118 | 2100
PREG2101 | Verificar protección del congelado (si aplica) | 0 |  |  | 44917.4118 | 2101
PREG2102 | Recomendar análisis de vibración en motores/eje /rodamientos | 0 |  |  | 44917.4118 | 2102
PREG2103 | Revisión de vástago de la válvula | 0 |  |  | 44917.4118 | 2103
PREG2104 | Revisión de fuga en válvula | 0 |  |  | 44917.4118 | 2104
PREG2105 | Raspar y pintar marcas de óxido si se requiere. Si está en avanzado estado de corrosión recomendar correctivo | 0 |  |  | 44917.4118 | 2105
PREG2106 | Inspección de filtros de aire | 0 |  |  | 44917.4118 | 2106
PREG2107 | Reemplazo de filtros | 0 |  |  | 44917.4118 | 2107
PREG2108 | Revisión de control eléctrico en motor ventilador (revisar y ajustar conexiones eléctricas) | 0 |  |  | 44917.4118 | 2108
PREG2109 | Verificación operación del control eléctrico en ventilador | 0 |  |  | 44917.4118 | 2109
PREG211 | Verificar ajuste del eje y juego axial | 0 |  |  | 43768.3674 | 211
PREG2110 | Limpiar acumulación de polvo en el ventilador | 0 |  |  | 44917.4118 | 2110
PREG2111 | Inspección de juego excesivo y desgaste en rodamientos | 0 |  |  | 44917.4118 | 2111
PREG2112 | Lubricación de rodamientos | 0 |  |  | 44917.4118 | 2112
PREG2113 | Inspección de acoples. poleas y correas | 0 |  |  | 44917.4118 | 2113
PREG2114 | Ajustar los acoplamientos de transmisión. poleas y correa | 0 |  |  | 44917.4118 | 2114
PREG2115 | Inspección de corrosión y desgaste en acoples. poleas y ventilador | 0 |  |  | 44917.4118 | 2115
PREG2116 | Revisión de alineación. balanceo de eje y seguro del eje (prisionero) | 0 |  |  | 44917.4118 | 2116
PREG2117 | Revisión de voltajes. amperajes. comparar con valores de placa | 0 |  |  | 44917.4118 | 2117
PREG2118 | Verificación funcionamiento de la protección de sobrecorriente en motor | 0 |  |  | 44917.4118 | 2118
PREG2119 | Inspección/reemplazo de correas | 0 |  |  | 44917.4118 | 2119
PREG212 | Verificar el funcionamiento adecuado y ajuste todos los dispositivos de operación y seguridad | 0 |  |  | 43768.3674 | 212
PREG2120 | Verificación de la correcta operación de desconectadores eléctricos | 0 |  |  | 44917.4118 | 2120
PREG2121 | Inspección de alabes del ventilador centrifugo | 0 |  |  | 44917.4118 | 2121
PREG2122 | Inspeccionar serpentines enfriamiento | 0 |  |  | 44917.4118 | 2122
PREG2123 | Limpieza del serpentín enfriamiento (trabajo a cotizar si hay que desmontar) | 0 |  |  | 44917.4119 | 2123
PREG2124 | Inspección y limpieza y drenaje de bandeja de condensado | 0 |  |  | 44917.4119 | 2124
PREG2125 | Revisión de operación del control de temperatura | 0 |  |  | 44917.4119 | 2125
PREG2126 | Limpieza y ajuste de control de temperatura | 0 |  |  | 44917.4119 | 2126
PREG2127 | Limpieza de la malla de toma de aire exterior (sugerir servicio) | 0 |  |  | 44917.4119 | 2127
PREG2128 | 1. Limpieza General Exterior | 0 |  |  | 44917.4119 | 2128
PREG2129 | 2. Revisión y Ajuste de Juntas Mecánicas. Tornillos. Soportes. Juntas Flexibles y acoples de tuberías | 0 |  |  | 44917.4119 | 2129
PREG213 | Verificar todos los indicadores de presión y temperatura | 0 |  |  | 43768.3674 | 213
PREG2130 | 3. Inspección Visual y Manual para detección de ruido y vibraciones anormales. | 0 |  |  | 44917.4119 | 2130
PREG2131 | 4. Inspección de Gabinete Eléctrico del Equipo. | 0 |  |  | 44917.4119 | 2131
PREG2132 | 5. Inspección de Totalizadores. Breaker’s. Contactores. Protecciones y Medidores que hacen parte de la unidad Manejadora. | 0 |  |  | 44917.4119 | 2132
PREG2133 | 6. Lavado de Serpentines y Aspas de ventiladores de Unidades Manejadoras | 0 |  |  | 44917.4119 | 2133
PREG2134 | 7. Revisión y Ajuste de Ventiladores. Bujes. Rodamientos. Poleas. Correas. Bandejas de Condensado. Carcasas | 0 |  |  | 44917.4119 | 2134
PREG2135 | 8. Lubricación de Chumaceras | 0 |  |  | 44917.4119 | 2135
PREG2136 | 9. Lavado de Filtros Guardapolvo | 0 |  |  | 44917.4119 | 2136
PREG2137 | 10. Revisión y Limpieza de Conexiones Eléctricas. Capacitores. Contactores. Protecciones | 0 |  |  | 44917.4119 | 2137
PREG2138 | 11. Revisión Mecánica y diagnóstico primario de Válvulas. termómetros análogos y manómetros análogos. | 0 |  |  | 44917.4119 | 2138
PREG2139 | 12. Revisión Aislamiento de Paredes Unidad Manejadora. | 0 |  |  | 44917.4119 | 2139
PREG214 | Ajustar todos los indicadores de presión y temperatura | 0 |  |  | 43768.3674 | 214
PREG2140 | 13. Inspección Visual y Manual del Motor del Ventilador de la unidad Manejadora. | 0 |  |  | 44917.4119 | 2140
PREG2141 | 14. Revisión de Conexión a Unidad Manejadora de Conductos del sistema de distribución de aire. | 0 |  |  | 44917.4119 | 2141
PREG2142 | 15. Inspección Visual y Limpieza manual de Difusores de suministro y rejillas de retorno de aire a 3 mts de altura. | 0 |  |  | 44917.4119 | 2142
PREG2143 | 16. Inspección Visual y Limpieza manual de Difusores de suministro y rejillas de retorno de aire a más de 3 mts de altura. | 0 |  |  | 44917.4119 | 2143
PREG2144 | 17. Informe de parámetros de funcionamiento como. voltaje. amperaje. Temperatura entrada de agua. Temperatura salida de agua y recomendaciones generales del sistema | 0 |  |  | 44917.4119 | 2144
PREG2145 | Revision parametros posterior. Amperaje compresor 1 y 2 | 0 |  |  | 44917.4119 | 2145
PREG2146 | Revision parametros posterior. Voltaje compresor 1 y 2 | 0 |  |  | 44917.4119 | 2146
PREG2147 | Revision parametros posterior. Amperaje motor 1 y 2 | 0 |  |  | 44917.4119 | 2147
PREG2148 | Revision parametros posterior. Voltaje motor 1 y 2 | 0 |  |  | 44917.4119 | 2148
PREG2149 | T.suministro equipo posterior y T.retorno equipo posterior | 0 |  |  | 44917.4119 | 2149
PREG215 | Revisar lecturas de presión y temperatura en sensores digitales y análogos | 0 |  |  | 43768.3674 | 215
PREG2150 | T.ambiente recinto posterior y T.exterior posterior | 0 |  |  | 44917.4119 | 2150
PREG2151 | T.entrada Conder posterior | 0 |  |  | 44917.4119 | 2151
PREG2152 | Voltaje Sumin. equipo y Corriente Sumin. equipo posterior | 0 |  |  | 44917.4119 | 2152
PREG2153 | Revision parametros previos. Amperaje compresor 1 y 2 | 0 |  |  | 44917.4119 | 2153
PREG2154 | Revision parametros previos. Voltaje compresor 1 y 2 | 0 |  |  | 44917.4119 | 2154
PREG2155 | Revision parametros previos. Amperaje motor 1 y 2 | 0 |  |  | 44917.4119 | 2155
PREG2156 | Revision parametros previos. Voltaje motor 1 y 2 | 0 |  |  | 44917.4119 | 2156
PREG2157 | T.suministro equipo previo y T.retorno equipo previo | 0 |  |  | 44917.4119 | 2157
PREG2158 | T.ambiente recinto previo y T.exterior previo | 0 |  |  | 44917.4119 | 2158
PREG2159 | T.entrada Conder previo | 0 |  |  | 44917.4119 | 2159
PREG216 | Revisar todas luces de indicación y operación del panel de control | 0 |  |  | 43768.3674 | 216
PREG2160 | Voltaje Sumin. equipo y Corriente Sumin. equipo previo | 0 |  |  | 44917.4119 | 2160
PREG2161 | Limpiar serpentín evaporador | 0 |  |  | 44917.4119 | 2161
PREG2162 | Verificar operación de los motores/ventiladores | 0 |  |  | 44917.4119 | 2162
PREG2163 | Revisión estado físico. Sugerir latonería/pintura | 0 |  |  | 44917.4119 | 2163
PREG2164 | Revisar acumulación polvo en serpentín evaporador. | 0 |  |  | 44917.4119 | 2164
PREG2165 | Verificar obstrucciones y flujo libre de agua por drenaje y bandeja. Condensación en pared | 0 |  |  | 44917.4119 | 2165
PREG2166 | Verificar funcionamiento bomba condensado (tanque. bomba. desagüe) | 0 |  |  | 44917.4119 | 2166
PREG2167 | Revisar acumulación de polvo en filtro. Limpiar de ser necesario. | 0 |  |  | 44917.4119 | 2167
PREG2168 | Limpieza del filtro | 0 |  |  | 44917.4119 | 2168
PREG2169 | Inspeccionar estado serpentín | 0 |  |  | 44917.4119 | 2169
PREG217 | Revisar estado de filtros de refrigerante. Recomendar cambio. | 0 |  |  | 43768.3674 | 217
PREG2170 | Medir temperatura de suministro y retorno | 0 |  |  | 44917.4119 | 2170
PREG2171 | Inspeccionar acumulación de polvo en aspas del blower. Limpiar de ser necesario | 0 |  |  | 44917.4119 | 2171
PREG2172 | Inspeccionar daños en carcaza y acumulación de polvo. Limpiar de requerir | 0 |  |  | 44917.4119 | 2172
PREG2173 | Inspeccionar oxidación en la estructura | 0 |  |  | 44917.4119 | 2173
PREG2174 | Recomendar cambio de capacitor del motor evaporador | 0 |  |  | 44917.4119 | 2174
PREG2175 | Verificar con el cliente estado de funcionamiento del equipo. | 0 |  |  | 44917.4119 | 2175
PREG2176 | Indicar comentarios del cliente referente al servicio | 0 |  |  | 44917.4119 | 2176
PREG2177 | Recomendar desmonte de evaporador para desincrustar. | 0 |  |  | 44917.4119 | 2177
PREG2178 | Verificar operación del motor. Ruidos y parámetros | 0 |  |  | 44917.4119 | 2178
PREG2179 | Revisar/ajustar y limpiar paneles de control y conexiones eléctricas. | 0 |  |  | 44917.4119 | 2179
PREG218 | Verificar fugas de refrigerante | 0 |  |  | 43768.3674 | 218
PREG2180 | Revisión de controles de operación. Estado de capacitores. Sugerir cambio | 0 |  |  | 44917.4119 | 2180
PREG2181 | Revisión de operación de sensores | 0 |  |  | 44917.4119 | 2181
PREG2182 | Revisar contactores. Sugerir cambio anual | 0 |  |  | 44917.4119 | 2182
PREG2183 | Limpiar serpentín condensador | 0 |  |  | 44917.4119 | 2183
PREG2184 | Verificar presiones de operación. Registrar valores | 0 |  |  | 44917.4119 | 2184
PREG2185 | Limpieza del ventilador | 0 |  |  | 44917.4119 | 2185
PREG2186 | Verificar operación. Ruidos en motor y compresor. | 0 |  |  | 44917.4119 | 2186
PREG2187 | Detectar condensación y filtración anómalas en el equipo. Verificar estado de aislamiento. | 0 |  |  | 44917.4119 | 2187
PREG2188 | Revisión estado físico. Tornillos y estado del gabinete y parrillas. Aplique anticorrosivo. | 0 |  |  | 44917.4119 | 2188
PREG2189 | Revisión y funcionamiento de control remoto. inspección y cambio de baterías | 0 |  |  | 44917.4119 | 2189
PREG219 | Reponer el nivel del refrigerante (trabajo cotizado) | 0 |  |  | 43768.3674 | 219
PREG2190 | Revisión de rodamientos. prisioneros. bujes en general de blower y motor ventilador | 0 |  |  | 44917.4119 | 2190
PREG2191 | Toma de parámetros eléctricos (amperajes/voltajes) | 0 |  |  | 44917.4119 | 2191
PREG2192 | Revisión de persianas del evaporador | 0 |  |  | 44917.4119 | 2192
PREG2193 | Revisión de motores de evaporación | 0 |  |  | 44917.4119 | 2193
PREG2194 | Revisión y mantenimiento de bases y anclajes | 0 |  |  | 44917.4119 | 2194
PREG2195 | Limpieza general de las unidades | 0 |  |  | 44917.4119 | 2195
PREG2196 | Lectura de temperaturas de suministro y retorno del evaporador | 0 |  |  | 44917.4119 | 2196
PREG2197 | Lectura de temperaturas de entrada y salida del aire de condensación | 0 |  |  | 44917.4119 | 2197
PREG2198 | Revisión del funcionamiento compresor | 0 |  |  | 44917.4119 | 2198
PREG2199 | Toma de lectura de voltaje. amperaje y presiones | 0 |  |  | 44917.4119 | 2199
PREG22 | Inspección desgaste y corrosión alabes | 0 |  |  | 43768.3673 | 22
PREG220 | Limpiar. remover/raspar y pintar partes oxidadas según sean necesarias | 0 |  |  | 43768.3674 | 220
PREG2200 | Revisión resistencias de calentamiento aceite | 0 |  |  | 44917.4119 | 2200
PREG2201 | Revisión presión refrigerante (si es necesario) | 0 |  |  | 44917.4119 | 2201
PREG2202 | Revisión de escapes de refrigerante y corrección | 0 |  |  | 44917.4119 | 2202
PREG2203 | Revisión y mantenimiento de la tubería para determinar su estado y aislamiento | 0 |  |  | 44917.4119 | 2203
PREG2204 | Comprobación operación de las válvulas de expansión termostáticas | 0 |  |  | 44917.4119 | 2204
PREG2205 | Revisión de las válvulas de paso y servicio | 0 |  |  | 44917.4119 | 2205
PREG2206 | Revisión y ajuste en general de soportes. vibraciones y elementos de sujeción | 0 |  |  | 44917.4119 | 2206
PREG2207 | Limpieza de tarjetas y circuitos electrónicos | 0 |  |  | 44917.4119 | 2207
PREG2208 | Reporte de falla de operación de los equipos y novedades en el sistema de monitoreo desde la estación de trabajo | 0 |  |  | 44917.4119 | 2208
PREG2209 | Revisión y ajuste de contactores. breaker. térmicos. terminales. relés. plug de conexión. toroides. etc. | 0 |  |  | 44917.4119 | 2209
PREG221 | Prueba de calidad de agua al circuito de agua fría (trabajo cotizado) | 0 |  |  | 43768.3674 | 221
PREG2210 | Temperatura previa | 0 |  |  | 44917.4119 | 2210
PREG2211 | Temperatura final | 0 |  |  | 44917.4119 | 2211
PREG2212 | Voltaje de alimentación | 0 |  |  | 44917.4119 | 2212
PREG2213 | Amperaje del equipo | 0 |  |  | 44917.4119 | 2213
PREG2214 | Presión en psi de alta | 0 |  |  | 44917.4119 | 2214
PREG2215 | Presión en psi de baja | 0 |  |  | 44917.4119 | 2215
PREG2216 | 1. Limpieza General Exterior | 0 |  |  | 44917.4119 | 2216
PREG2217 | 2. Revisión y Ajuste de Juntas Mecánicas. Tornillos. Soportes. Juntas Flexibles y acoples de tuberías | 0 |  |  | 44917.4119 | 2217
PREG2218 | 3. Inspección Visual y Manual para detección de ruido y vibraciones anormales. | 0 |  |  | 44917.4119 | 2218
PREG2219 | 4. Revisión y Limpieza de Gabinete Eléctrico del Equipo. | 0 |  |  | 44917.4119 | 2219
PREG222 | Revisar balance y alineación | 0 |  |  | 43768.3674 | 222
PREG2220 | 5. Inspección de Totalizadores. Breaker’s. Contactores. Protecciones y Medidores que hacen parte de la unidad Manejadora. | 0 |  |  | 44917.4119 | 2220
PREG2221 | 6. Lavado de Serpentines y Aspas de ventiladores de Unidades Manejadoras | 0 |  |  | 44917.4119 | 2221
PREG2222 | 7. Lavado De Serpentines y Aspas de Ventiladores de Unidades Condensadoras | 0 |  |  | 44917.4119 | 2222
PREG2223 | 8. Revisión y Ajuste de Ventiladores. Bujes. Rodamientos. Poleas. Correas. Bandejas de Condensado. Carcasas | 0 |  |  | 44917.4119 | 2223
PREG2224 | 9. Lubricación de Chumaceras | 0 |  |  | 44917.4119 | 2224
PREG2225 | 10. Lavado de Filtros Guardapolvo | 0 |  |  | 44917.4119 | 2225
PREG2226 | 11. Cambio de filtros Guardapolvo | 0 |  |  | 44917.4119 | 2226
PREG2227 | 12. Revisión y Limpieza de Conexiones Eléctricas. Capacitores. Contactores. Protecciones | 0 |  |  | 44917.4119 | 2227
PREG2228 | 13. Revisión Aislamiento de Paredes Unidades manejadoras | 0 |  |  | 44917.4119 | 2228
PREG2229 | 14. Inspección Visual y Manual del Motor de los Ventiladores de las unidades manejadoras y condensadoras | 0 |  |  | 44917.4119 | 2229
PREG223 | Verificar el bobinado y aislamiento de la resistencia (meggueo) | 0 |  |  | 43768.3674 | 223
PREG2230 | 15. Revisión de Conexión de Unidades Tipo manejadoras a Conductos del sistema de distribución de aire. | 0 |  |  | 44917.4119 | 2230
PREG2231 | 16. Inspección Visual y Limpieza manual de Difusores de suministro y rejillas de retorno de aire. | 0 |  |  | 44917.4119 | 2231
PREG2232 | 17. Inspección Visual para detección ruptura y fuga de ductos. | 0 |  |  | 44917.4119 | 2232
PREG2233 | 18. Informe con los parámetros de funcionamiento | 0 |  |  | 44917.4119 | 2233
PREG2234 | Revision parametros posterior. Amperaje compresor 1 y 2 | 0 |  |  | 44917.4119 | 2234
PREG2235 | Revision parametros posterior. Voltaje compresor 1 y 2 | 0 |  |  | 44917.4119 | 2235
PREG2236 | Revision parametros posterior. Amperaje motor 1 y 2 | 0 |  |  | 44917.4119 | 2236
PREG2237 | Revision parametros posterior. Voltaje motor 1 y 2 | 0 |  |  | 44917.4119 | 2237
PREG2238 | T.suministro equipo posterior y T.retorno equipo posterior | 0 |  |  | 44917.4119 | 2238
PREG2239 | T.ambiente recinto posterior y T.exterior posterior | 0 |  |  | 44917.4119 | 2239
PREG224 | Verificar las conexiones eléctricas en el motor | 0 |  |  | 43768.3674 | 224
PREG2240 | T.entrada Conder posterior | 0 |  |  | 44917.4119 | 2240
PREG2241 | Voltaje Sumin. equipo y Corriente Sumin. equipo posterior | 0 |  |  | 44917.4119 | 2241
PREG2242 | Revision parametros previos. Amperaje compresor 1 y 2 | 0 |  |  | 44917.4119 | 2242
PREG2243 | Revision parametros previos. Voltaje compresor 1 y 2 | 0 |  |  | 44917.4119 | 2243
PREG2244 | Revision parametros previos. Amperaje motor 1 y 2 | 0 |  |  | 44917.4119 | 2244
PREG2245 | Revision parametros previos. Voltaje motor 1 y 2 | 0 |  |  | 44917.4119 | 2245
PREG2246 | T.suministro equipo previo y T.retorno equipo previo | 0 |  |  | 44917.4119 | 2246
PREG2247 | T.ambiente recinto previo y T.exterior previo | 0 |  |  | 44917.4119 | 2247
PREG2248 | T.entrada Conder previo | 0 |  |  | 44917.4119 | 2248
PREG2249 | Voltaje Sumin. equipo y Corriente Sumin. equipo previo | 0 |  |  | 44917.4119 | 2249
PREG225 | Verificar condiciones de operación | 0 |  |  | 43768.3674 | 225
PREG2250 | Verificar operación el motor condensador | 0 |  |  | 44917.4119 | 2250
PREG2251 | Limpiar y revisar/calibrar los controles de protección | 0 |  |  | 44917.4119 | 2251
PREG2252 | Revisar operación de calentador/resistencia del Carter | 0 |  |  | 44917.4119 | 2252
PREG2253 | Verifique y registre presión de descarga refrigerante | 0 |  |  | 44917.4119 | 2253
PREG2254 | Inspeccionar y limpiar todos los contactores | 0 |  |  | 44917.4119 | 2254
PREG2255 | Verificar funcionamiento correcto (estado capacitores + contactores + temporizadores) | 0 |  |  | 44917.4119 | 2255
PREG2256 | Verificar la carga de refrigerante-si bajo probar fugas en la unidad | 0 |  |  | 44917.4119 | 2256
PREG2257 | Revisar balance y alineación | 0 |  |  | 44917.4119 | 2257
PREG2258 | Inspeccionar y limpiar aspa(s) del ventilador | 0 |  |  | 44917.4119 | 2258
PREG2259 | Verificar y apretar los pernos de anclaje del motor y ventilador | 0 |  |  | 44917.4119 | 2259
PREG226 | Inspeccionar los tubos del condensador. Verificar presencia de incrustación | 0 |  |  | 43768.3674 | 226
PREG2260 | Serpentín condensador inspecciones las superficies de las aletas y tubos. Notificar estado y daños en aletas y evidencia de corrosión y fugas | 0 |  |  | 44917.4119 | 2260
PREG2261 | Revisar vibración en las tuberías y abrazaderas de seguridad | 0 |  |  | 44917.4119 | 2261
PREG2262 | Inspeccionar la bandeja de condensado y limpie si es necesario | 0 |  |  | 44917.4119 | 2262
PREG2263 | Verificar el aislamiento del bulbo y seguridad de la válvula de expansión | 0 |  |  | 44917.4119 | 2263
PREG2264 | Limpiar tubos de requerirse (cotizar trabajo. sugerir servicio) | 0 |  |  | 44917.4119 | 2264
PREG2265 | Ventilador suministro inspeccionar alabes del ventilador. Verificar corrosión y desgaste | 0 |  |  | 44917.4119 | 2265
PREG2266 | Limpiar alabes y motor (según requiera) | 0 |  |  | 44917.4119 | 2266
PREG2267 | Lubricar rodamientos | 0 |  |  | 44917.4119 | 2267
PREG2268 | Ajustar acoples. poleas y bandas | 0 |  |  | 44917.4119 | 2268
PREG2269 | Verificar holguras en caracol | 0 |  |  | 44917.4119 | 2269
PREG227 | Limpiar mecánicamente los tubos (trabajo cotizado) | 0 |  |  | 43768.3674 | 227
PREG2270 | Revisar alineación. balanceo y ajuste del eje. | 0 |  |  | 44917.4119 | 2270
PREG2271 | Revisar y registrar corriente y voltaje de operación. | 0 |  |  | 44917.4119 | 2271
PREG2272 | Inspeccionar correas. Solicitar remplazo. | 0 |  |  | 44917.4119 | 2272
PREG2273 | Inspección de funcionamiento registrar corriente y voltaje de todos los motores | 0 |  |  | 44917.4119 | 2273
PREG2274 | Revisar ciclo de pump down (si aplica) | 0 |  |  | 44917.4119 | 2274
PREG2275 | Revisar nivel de aceite | 0 |  |  | 44917.4119 | 2275
PREG2276 | Revisar condición del aceite | 0 |  |  | 44917.4119 | 2276
PREG2277 | Verificar estado indicador de líquido | 0 |  |  | 44917.4119 | 2277
PREG2278 | Revisar y registrar la presión de aceite de descarga (si aplica) | 0 |  |  | 44917.4119 | 2278
PREG2279 | Compruebe y registre súper heat | 0 |  |  | 44917.4119 | 2279
PREG228 | Limpiar tubos con químicos (trabajo cotizado) | 0 |  |  | 43768.3674 | 228
PREG2280 | Compruebe y registre caída de temperatura de evaporador | 0 |  |  | 44917.4119 | 2280
PREG2281 | Comprobar y registre presión succión refrigerante | 0 |  |  | 44917.4119 | 2281
PREG2282 | Ventilador de suministro voltaje placa ____ amp ____ voltaje de operación ___ amp __ | 0 |  |  | 44917.4119 | 2282
PREG2283 | Ventilador de retorno (si aplica) voltaje placa ____ amp ____ voltaje de operación ___ amp __ | 0 |  |  | 44917.4119 | 2283
PREG2284 | Revisar presencia de vibraciones en motores. compresores. Si encuentra anormalidad identificar causa y sugerir correctivo | 0 |  |  | 44917.4119 | 2284
PREG2285 | Verificar protección de congelación (si aplica) | 0 |  |  | 44917.4119 | 2285
PREG2286 | Panel de control revisar y ajustar todas las conexiones eléctricas | 0 |  |  | 44917.4119 | 2286
PREG2287 | Mantenimiento general verifique válvula de compuerta (si aplica) | 0 |  |  | 44917.4119 | 2287
PREG2288 | Verifique la condición externa del gabinete (golpes. corrosión. pintura) sugerir overhaul de requerirse. | 0 |  |  | 44917.4119 | 2288
PREG2289 | Limpiar y pintar partes oxidadas según sea necesario. Si está muy avanzado sugerir pintura | 0 |  |  | 44917.4119 | 2289
PREG229 | Inspeccionar los tubos del evaporador. Verificar presencia de incrustación/oxido | 0 |  |  | 43768.3674 | 229
PREG2290 | Sistema de control eléctrico verifique y ajuste conexiones eléctricas | 0 |  |  | 44917.4119 | 2290
PREG2291 | Compresores verificar fuga de refrigerante y aceite | 0 |  |  | 44917.4119 | 2291
PREG2292 | Revisar el nivel de aceite | 0 |  |  | 44917.4119 | 2292
PREG2293 | Sugerir prueba de acidez (trabajo a cotizar) | 0 |  |  | 44917.4119 | 2293
PREG2294 | Motor ventilador condensador medir y registrar consumo de amperaje | 0 |  |  | 44917.4119 | 2294
PREG2295 | Lubricar rodamientos del motor y/o eje | 0 |  |  | 44917.4119 | 2295
PREG2296 | Verificar ajuste del eje | 0 |  |  | 44917.4119 | 2296
PREG2297 | Verificar el juego axial | 0 |  |  | 44917.4119 | 2297
PREG2298 | Verificar si hay desgaste inusual en los rodamientos | 0 |  |  | 44917.4119 | 2298
PREG2299 | Inspeccione si hay corrosión. | 0 |  |  | 44917.4119 | 2299
PREG23 | Verificar holguras en caracol | 0 |  |  | 43768.3673 | 23
PREG230 | Inspeccionar y limpiar aspa(s) del ventilador | 0 |  |  | 43768.3674 | 230
PREG2300 | Inspeccionar y ajustar correas y poleas (si aplica) | 0 |  |  | 44917.4119 | 2300
PREG2301 | Verificar funcionamiento de todos los motores | 0 |  |  | 44917.4119 | 2301
PREG2302 | Limpiar superficies de las aletas. Verificar presiones antes y después del servicio. | 0 |  |  | 44917.4119 | 2302
PREG2303 | Inspeccionar daños en las aletas | 0 |  |  | 44917.4119 | 2303
PREG2304 | Serpentín evaporador inspeccione el serpentín | 0 |  |  | 44917.4119 | 2304
PREG2305 | Limpiar serpentín evaporador | 0 |  |  | 44917.4119 | 2305
PREG2306 | Limpiar bandejas y drenajes | 0 |  |  | 44917.4119 | 2306
PREG2307 | Revise la válvula solenoide y expansión para funcionamiento adecuado | 0 |  |  | 44917.4119 | 2307
PREG2308 | Medir la caída de temperatura de aire en el serpentín | 0 |  |  | 44917.4119 | 2308
PREG2309 | Serpentines condensador por agua inspeccionar y revisar fugas | 0 |  |  | 44917.4119 | 2309
PREG231 | Inspeccionar y limpiar el aspa del ventilador | 0 |  |  | 43768.3674 | 231
PREG2310 | Revisar ajuste acople tubería entrada y salida | 0 |  |  | 44917.4119 | 2310
PREG2311 | Revisar y registrar temperatura de entrada y salida | 0 |  |  | 44917.4119 | 2311
PREG2312 | Inspeccionar rodamientos del ventilador. Verificación de juego/ajuste de los rodamientos/chumaceras | 0 |  |  | 44917.4119 | 2312
PREG2313 | Inspeccionar rodamientos del ventilador. Verificar ruido o sobrecalentamiento. | 0 |  |  | 44917.4119 | 2313
PREG2314 | Inspeccionar acoples. poleas y correas. | 0 |  |  | 44917.4119 | 2314
PREG2315 | Inspección desgaste y corrosión alabes | 0 |  |  | 44917.4119 | 2315
PREG2316 | Banco de filtros de aire inspeccionar filtros | 0 |  |  | 44917.4119 | 2316
PREG2317 | Inspeccionar y cambiar filtros | 0 |  |  | 44917.4119 | 2317
PREG2318 | Compresor #1 voltaje placa ____ amp ____ voltaje de operación ___ amp __ | 0 |  |  | 44917.4119 | 2318
PREG2319 | Compresor #2 voltaje placa ____ amp ____ voltaje de operación ___ amp __ | 0 |  |  | 44917.4119 | 2319
PREG232 | Cambio de filtros de aceite (recomendar servicio) | 0 |  |  | 43768.3674 | 232
PREG2320 | Compresor #3 voltaje placa ____ amp ____ voltaje de operación ___ amp __ | 0 |  |  | 44917.4119 | 2320
PREG2321 | Revisión-peine y limpieza del serpentín | 0 |  |  | 44917.4119 | 2321
PREG2322 | Revisión de alineación y tensión de bandas y poleas (cambio de ser necesario) | 0 |  |  | 44917.4119 | 2322
PREG2323 | Revisión de rodamientos-chumaceras y bujes | 0 |  |  | 44917.4119 | 2323
PREG2324 | Revisión y limpieza de bandejas y tubería de drenaje | 0 |  |  | 44917.4119 | 2324
PREG2325 | Revisión-ajuste y limpieza de terminales de potencia y control | 0 |  |  | 44917.4119 | 2325
PREG2326 | Lectura de temperaturas de: suministro y retorno del evaporador-entrada y salida de refrigerante | 0 |  |  | 44917.4119 | 2326
PREG2327 | Revisión y ajuste del mueble en general empaques-tornillería-aislamientos y bases | 0 |  |  | 44917.4119 | 2327
PREG2328 | Lectura de temperaturas de entrada y salida del aire de condensación. | 0 |  |  | 44917.4119 | 2328
PREG2329 | Revisión del funcionamiento compresor | 0 |  |  | 44917.4119 | 2329
PREG233 | Revisar la resistencia/calentador del aceite | 0 |  |  | 43768.3674 | 233
PREG2330 | Toma de lectura de voltaje-amperaje y presiones | 0 |  |  | 44917.4119 | 2330
PREG2331 | Limpieza exterior de los compresores y sus controles | 0 |  |  | 44917.4119 | 2331
PREG2332 | Revisión resistencias de calentamiento aceite | 0 |  |  | 44917.4119 | 2332
PREG2333 | Pruebas de disparo y alarma de todos los dispositivos de protección-presostatos-temporizadores protectores de fase y relés de protección | 0 |  |  | 44917.4119 | 2333
PREG2334 | Revisión presión refrigerante (si es necesario) | 0 |  |  | 44917.4119 | 2334
PREG2335 | Revisión visual de la tubería para detectar fugas de refrigerante | 0 |  |  | 44917.4119 | 2335
PREG2336 | Limpieza de tarjetas y circuitos electrónicos | 0 |  |  | 44917.4119 | 2336
PREG2337 | Revision parametros posterior. Amperaje compresor 1 y 2 | 0 |  |  | 44917.4119 | 2337
PREG2338 | Revision parametros posterior. Voltaje compresor 1 y 2 | 0 |  |  | 44917.4119 | 2338
PREG2339 | Revision parametros posterior. Amperaje motor 1 y 2 | 0 |  |  | 44917.4119 | 2339
PREG234 | Revisar operación de la resistencia/calentador de aceite | 0 |  |  | 43768.3674 | 234
PREG2340 | Revision parametros posterior. Voltaje motor 1 y 2 | 0 |  |  | 44917.4119 | 2340
PREG2341 | T.suministro equipo posterior y T.retorno equipo posterior | 0 |  |  | 44917.4119 | 2341
PREG2342 | T.ambiente recinto posterior y T.exterior posterior | 0 |  |  | 44917.4119 | 2342
PREG2343 | T.entrada Conder posterior | 0 |  |  | 44917.4119 | 2343
PREG2344 | Voltaje Sumin. equipo y Corriente Sumin. equipo posterior | 0 |  |  | 44917.4119 | 2344
PREG2345 | Revision parametros previos. Amperaje compresor 1 y 2 | 0 |  |  | 44917.4119 | 2345
PREG2346 | Revision parametros previos. Voltaje compresor 1 y 2 | 0 |  |  | 44917.4119 | 2346
PREG2347 | Revision parametros previos. Amperaje motor 1 y 2 | 0 |  |  | 44917.4119 | 2347
PREG2348 | Revision parametros previos. Voltaje motor 1 y 2 | 0 |  |  | 44917.4119 | 2348
PREG2349 | T.suministro equipo previo y T.retorno equipo previo | 0 |  |  | 44917.4119 | 2349
PREG235 | Verificar el funcionamiento de la bomba de aceite | 0 |  |  | 43768.3674 | 235
PREG2350 | T.ambiente recinto previo y T.exterior previo | 0 |  |  | 44917.4119 | 2350
PREG2351 | T.entrada Conder previo | 0 |  |  | 44917.4119 | 2351
PREG2352 | Voltaje Sumin. equipo y Corriente Sumin. equipo previo | 0 |  |  | 44917.4119 | 2352
PREG2353 | Limpiar serpentín evaporador | 0 |  |  | 44917.4119 | 2353
PREG2354 | Verificar operación de los motores/ventiladores | 0 |  |  | 44917.4119 | 2354
PREG2355 | Revisión estado físico. Sugerir latonería/pintura | 0 |  |  | 44917.4119 | 2355
PREG2356 | Revisar acumulación polvo en serpentín evaporador. | 0 |  |  | 44917.4119 | 2356
PREG2357 | Verificar obstrucciones y flujo libre de agua por drenaje y bandeja. Condensación en pared | 0 |  |  | 44917.4119 | 2357
PREG2358 | Verificar funcionamiento bomba condensado (tanque. bomba. desagüe) | 0 |  |  | 44917.4119 | 2358
PREG2359 | Revisar acumulación de polvo en filtro. Limpiar de ser necesario. | 0 |  |  | 44917.4119 | 2359
PREG236 | Revisar la operación del sistema. | 0 |  |  | 43768.3674 | 236
PREG2360 | Limpieza del filtro | 0 |  |  | 44917.4119 | 2360
PREG2361 | Inspeccionar estado serpentín | 0 |  |  | 44917.4119 | 2361
PREG2362 | Medir temperatura de suministro y retorno | 0 |  |  | 44917.412 | 2362
PREG2363 | Inspeccionar acumulación de polvo en aspas del blower. Limpiar de ser necesario | 0 |  |  | 44917.412 | 2363
PREG2364 | Inspeccionar daños en carcaza y acumulación de polvo. Limpiar de requerir | 0 |  |  | 44917.412 | 2364
PREG2365 | Inspeccionar oxidación en la estructura | 0 |  |  | 44917.412 | 2365
PREG2366 | Recomendar cambio de capacitor del motor evaporador | 0 |  |  | 44917.412 | 2366
PREG2367 | Verificar con el cliente estado de funcionamiento del equipo. | 0 |  |  | 44917.412 | 2367
PREG2368 | Indicar comentarios del cliente referente al servicio | 0 |  |  | 44917.412 | 2368
PREG2369 | Recomendar desmonte de evaporador para desincrustar. | 0 |  |  | 44917.412 | 2369
PREG237 | Revisar los controles de operación y seguridad | 0 |  |  | 43768.3674 | 237
PREG2370 | Verificar operación del motor. Ruidos y parámetros | 0 |  |  | 44917.412 | 2370
PREG2371 | Revisar/ajustar y limpiar paneles de control y conexiones eléctricas. | 0 |  |  | 44917.412 | 2371
PREG2372 | Revisión de controles de operación. Estado de capacitores. Sugerir cambio | 0 |  |  | 44917.412 | 2372
PREG2373 | Revisión de operación de sensores | 0 |  |  | 44917.412 | 2373
PREG2374 | Revisar contactores. Sugerir cambio anual | 0 |  |  | 44917.412 | 2374
PREG2375 | Limpiar serpentín condensador | 0 |  |  | 44917.412 | 2375
PREG2376 | Verificar presiones de operación. Registrar valores | 0 |  |  | 44917.412 | 2376
PREG2377 | Limpieza del ventilador | 0 |  |  | 44917.412 | 2377
PREG2378 | Verificar operación. Ruidos en motor y compresor. | 0 |  |  | 44917.412 | 2378
PREG2379 | Detectar condensación y filtración anómalas en el equipo. Verificar estado de aislamiento. | 0 |  |  | 44917.412 | 2379
PREG238 | Overhaul si se requiere (40.000 horas / 8-10 años) (trabajo cotizado) | 0 |  |  | 43768.3674 | 238
PREG2380 | Revisión estado físico. Tornillos y estado del gabinete y parrillas. Aplique anticorrosivo. | 0 |  |  | 44917.412 | 2380
PREG2381 | Revisión y funcionamiento de control remoto. inspección y cambio de baterías | 0 |  |  | 44917.412 | 2381
PREG2382 | Revisión de rodamientos. prisioneros. bujes en general de blower y motor ventilador | 0 |  |  | 44917.412 | 2382
PREG2383 | Toma de parámetros eléctricos (amperajes/voltajes) | 0 |  |  | 44917.412 | 2383
PREG2384 | Revisión de persianas del evaporador | 0 |  |  | 44917.412 | 2384
PREG2385 | Revisión de motores de evaporación | 0 |  |  | 44917.412 | 2385
PREG2386 | Revisión y mantenimiento de bases y anclajes | 0 |  |  | 44917.412 | 2386
PREG2387 | Limpieza general de las unidades | 0 |  |  | 44917.412 | 2387
PREG2388 | Lectura de temperaturas de suministro y retorno del evaporador | 0 |  |  | 44917.412 | 2388
PREG2389 | Lectura de temperaturas de entrada y salida del aire de condensación | 0 |  |  | 44917.412 | 2389
PREG239 | Recomendar cambio del filtro secador | 0 |  |  | 43768.3674 | 239
PREG2390 | Revisión del funcionamiento compresor | 0 |  |  | 44917.412 | 2390
PREG2391 | Toma de lectura de voltaje. amperaje y presiones | 0 |  |  | 44917.412 | 2391
PREG2392 | Revisión resistencias de calentamiento aceite | 0 |  |  | 44917.412 | 2392
PREG2393 | Revisión presión refrigerante (si es necesario) | 0 |  |  | 44917.412 | 2393
PREG2394 | Revisión de escapes de refrigerante y corrección | 0 |  |  | 44917.412 | 2394
PREG2395 | Revisión y mantenimiento de la tubería para determinar su estado y aislamiento | 0 |  |  | 44917.412 | 2395
PREG2396 | Comprobación operación de las válvulas de expansión termostáticas | 0 |  |  | 44917.412 | 2396
PREG2397 | Revisión de las válvulas de paso y servicio | 0 |  |  | 44917.412 | 2397
PREG2398 | Revisión y ajuste en general de soportes. vibraciones y elementos de sujeción | 0 |  |  | 44917.412 | 2398
PREG2399 | Limpieza de tarjetas y circuitos electrónicos | 0 |  |  | 44917.412 | 2399
PREG24 | Revisar alineación balanceo y ajuste del eje. | 0 |  |  | 43768.3673 | 24
PREG240 | Ajustar las conexiones eléctricas del motor de arranque | 0 |  |  | 43768.3674 | 240
PREG2400 | Reporte de falla de operación de los equipos y novedades en el sistema de monitoreo desde la estación de trabajo | 0 |  |  | 44917.412 | 2400
PREG2401 | Revisión y ajuste de contactores. breaker. térmicos. terminales. relés. plug de conexión. toroides. etc. | 0 |  |  | 44917.412 | 2401
PREG2402 | Temperatura previa | 0 |  |  | 44917.412 | 2402
PREG2403 | Temperatura final | 0 |  |  | 44917.412 | 2403
PREG2404 | Voltaje de alimentación | 0 |  |  | 44917.412 | 2404
PREG2405 | Amperaje del equipo | 0 |  |  | 44917.412 | 2405
PREG2406 | Presión en psi de alta | 0 |  |  | 44917.412 | 2406
PREG2407 | Presión en psi de baja | 0 |  |  | 44917.412 | 2407
PREG2408 | 1. Limpieza General Exterior | 0 |  |  | 44917.412 | 2408
PREG2409 | 2. Revisión y Ajuste de Juntas Mecánicas. Tornillos. Soportes. Juntas Flexibles y acoples de tuberías | 0 |  |  | 44917.412 | 2409
PREG241 | Verificar contactores del motor | 0 |  |  | 43768.3674 | 241
PREG2410 | 3. Inspección Visual y Manual para detección de ruido y vibraciones anormales. | 0 |  |  | 44917.412 | 2410
PREG2411 | 4. Revisión y Limpieza de Gabinete Eléctrico del Equipo. | 0 |  |  | 44917.412 | 2411
PREG2412 | 5. Inspección de Totalizadores. Breaker’s. Contactores. Protecciones y Medidores que hacen parte de la unidad Manejadora. | 0 |  |  | 44917.412 | 2412
PREG2413 | 6. Lavado de Serpentines y Aspas de ventiladores de Unidades Manejadoras | 0 |  |  | 44917.412 | 2413
PREG2414 | 7. Lavado De Serpentines y Aspas de Ventiladores de Unidades Condensadoras | 0 |  |  | 44917.412 | 2414
PREG2415 | 8. Revisión y Ajuste de Ventiladores. Bujes. Rodamientos. Poleas. Correas. Bandejas de Condensado. Carcasas | 0 |  |  | 44917.412 | 2415
PREG2416 | 9. Lubricación de Chumaceras | 0 |  |  | 44917.412 | 2416
PREG2417 | 10. Lavado de Filtros Guardapolvo | 0 |  |  | 44917.412 | 2417
PREG2418 | 11. Cambio de filtros Guardapolvo | 0 |  |  | 44917.412 | 2418
PREG2419 | 12. Revisión y Limpieza de Conexiones Eléctricas. Capacitores. Contactores. Protecciones | 0 |  |  | 44917.412 | 2419
PREG242 | Inspeccione si hay corrosión en base o soporte | 0 |  |  | 43768.3674 | 242
PREG2420 | 13. Revisión Aislamiento de Paredes Unidades manejadoras | 0 |  |  | 44917.412 | 2420
PREG2421 | 14. Inspección Visual y Manual del Motor de los Ventiladores de las unidades manejadoras y condensadoras | 0 |  |  | 44917.412 | 2421
PREG2422 | 15. Revisión de Conexión de Unidades Tipo manejadoras a Conductos del sistema de distribución de aire. | 0 |  |  | 44917.412 | 2422
PREG2423 | 16. Inspección Visual y Limpieza manual de Difusores de suministro y rejillas de retorno de aire. | 0 |  |  | 44917.412 | 2423
PREG2424 | 17. Inspección Visual para detección ruptura y fuga de ductos. | 0 |  |  | 44917.412 | 2424
PREG2425 | 18. Informe con los parámetros de funcionamiento | 0 |  |  | 44917.412 | 2425
PREG2426 | Revision parametros posterior. Amperaje compresor 1 y 2 | 0 |  |  | 44917.412 | 2426
PREG2427 | Revision parametros posterior. Voltaje compresor 1 y 2 | 0 |  |  | 44917.412 | 2427
PREG2428 | Revision parametros posterior. Amperaje motor 1 y 2 | 0 |  |  | 44917.412 | 2428
PREG2429 | Revision parametros posterior. Voltaje motor 1 y 2 | 0 |  |  | 44917.412 | 2429
PREG243 | Limpiar los contactores de arranque | 0 |  |  | 43768.3674 | 243
PREG2430 | T.suministro equipo posterior y T.retorno equipo posterior | 0 |  |  | 44917.412 | 2430
PREG2431 | T.ambiente recinto posterior y T.exterior posterior | 0 |  |  | 44917.412 | 2431
PREG2432 | T.entrada Conder posterior | 0 |  |  | 44917.412 | 2432
PREG2433 | Voltaje Sumin. equipo y Corriente Sumin. equipo posterior | 0 |  |  | 44917.412 | 2433
PREG2434 | Revision parametros previos. Amperaje compresor 1 y 2 | 0 |  |  | 44917.412 | 2434
PREG2435 | Revision parametros previos. Voltaje compresor 1 y 2 | 0 |  |  | 44917.412 | 2435
PREG2436 | Revision parametros previos. Amperaje motor 1 y 2 | 0 |  |  | 44917.412 | 2436
PREG2437 | Revision parametros previos. Voltaje motor 1 y 2 | 0 |  |  | 44917.412 | 2437
PREG2438 | T.suministro equipo previo y T.retorno equipo previo | 0 |  |  | 44917.412 | 2438
PREG2439 | T.ambiente recinto previo y T.exterior previo | 0 |  |  | 44917.412 | 2439
PREG244 | Revisar la correcta secuencia de operación en el control de arranque | 0 |  |  | 43768.3674 | 244
PREG2440 | T.entrada Conder previo | 0 |  |  | 44917.412 | 2440
PREG2441 | Voltaje Sumin. equipo y Corriente Sumin. equipo previo | 0 |  |  | 44917.412 | 2441
PREG2442 | 1. Limpieza General Exterior | 0 |  |  | 44917.412 | 2442
PREG2443 | 2. Revisión y Ajuste de Juntas Mecánicas. Tornillos. Soportes. Juntas Flexibles y acoples de tuberías | 0 |  |  | 44917.412 | 2443
PREG2444 | 3. Inspección Visual y Manual para detección de ruido y vibraciones anormales. | 0 |  |  | 44917.412 | 2444
PREG2445 | 4. Revisión y Limpieza de Gabinete Eléctrico del Equipo. | 0 |  |  | 44917.412 | 2445
PREG2446 | 5. Inspección de Totalizadores. Breaker’s. Contactores. Protecciones y Medidores que hacen parte de la unidad Manejadora. | 0 |  |  | 44917.412 | 2446
PREG2447 | 6. Lavado de Serpentines y Aspas de ventiladores de Unidades Manejadoras | 0 |  |  | 44917.412 | 2447
PREG2448 | 7. Lavado De Serpentines y Aspas de Ventiladores de Unidades Condensadoras | 0 |  |  | 44917.412 | 2448
PREG2449 | 8. Revisión y Ajuste de Ventiladores. Bujes. Rodamientos. Poleas. Correas. Bandejas de Condensado. Carcasas | 0 |  |  | 44917.412 | 2449
PREG245 | Revisar la protección de sobrecorriente | 0 |  |  | 43768.3674 | 245
PREG2450 | 9. Lubricación de Chumaceras | 0 |  |  | 44917.412 | 2450
PREG2451 | 10. Lavado de Filtros Guardapolvo | 0 |  |  | 44917.412 | 2451
PREG2452 | 11. Cambio de filtros Guardapolvo ( previa aprobación de la cotización) | 0 |  |  | 44917.412 | 2452
PREG2453 | 12. Revisión y Limpieza de Conexiones Eléctricas. Capacitores. Contactores. Protecciones | 0 |  |  | 44917.412 | 2453
PREG2454 | 13. Revisión Aislamiento de Paredes Unidades manejadoras | 0 |  |  | 44917.412 | 2454
PREG2455 | 14. Inspección Visual y Manual del Motor de los Ventiladores de las unidades manejadoras y condensadoras | 0 |  |  | 44917.412 | 2455
PREG2456 | 15. Revisión de Conexión de Unidades Tipo manejadoras a Conductos del sistema de distribución de aire. | 0 |  |  | 44917.412 | 2456
PREG2457 | 16. Inspección Visual y Limpieza manual de Difusores de suministro y rejillas de retorno de aire. | 0 |  |  | 44917.412 | 2457
PREG2458 | 17. Inspección Visual para detección ruptura y fuga de ductos. | 0 |  |  | 44917.412 | 2458
PREG2459 | 18. Informe con los parámetros de funcionamiento | 0 |  |  | 44917.412 | 2459
PREG246 | Revisar problemas de condensación de agua. (Flujo adecuado de agua y approach interior a 5°c) | 0 |  |  | 43768.3674 | 246
PREG2460 | Revision parametros posterior. Amperaje compresor 1 y 2 | 0 |  |  | 44917.412 | 2460
PREG2461 | Revision parametros posterior. Voltaje compresor 1 y 2 | 0 |  |  | 44917.412 | 2461
PREG2462 | Revision parametros posterior. Amperaje motor 1 y 2 | 0 |  |  | 44917.412 | 2462
PREG2463 | Revision parametros posterior. Voltaje motor 1 y 2 | 0 |  |  | 44917.412 | 2463
PREG2464 | T.suministro equipo posterior y T.retorno equipo posterior | 0 |  |  | 44917.412 | 2464
PREG2465 | T.ambiente recinto posterior y T.exterior posterior | 0 |  |  | 44917.412 | 2465
PREG2466 | T.entrada Conder posterior | 0 |  |  | 44917.412 | 2466
PREG2467 | Voltaje Sumin. equipo y Corriente Sumin. equipo posterior | 0 |  |  | 44917.412 | 2467
PREG2468 | Revision parametros previos. Amperaje compresor 1 y 2 | 0 |  |  | 44917.412 | 2468
PREG2469 | Revision parametros previos. Voltaje compresor 1 y 2 | 0 |  |  | 44917.412 | 2469
PREG247 | Verificar estado de la operación (opera continúe. no opera diagnostique) | 0 |  |  | 43768.3674 | 247
PREG2470 | Revision parametros previos. Amperaje motor 1 y 2 | 0 |  |  | 44917.412 | 2470
PREG2471 | Revision parametros previos. Voltaje motor 1 y 2 | 0 |  |  | 44917.412 | 2471
PREG2472 | T.suministro equipo previo y T.retorno equipo previo | 0 |  |  | 44917.412 | 2472
PREG2473 | T.ambiente recinto previo y T.exterior previo | 0 |  |  | 44917.412 | 2473
PREG2474 | T.entrada Conder previo | 0 |  |  | 44917.412 | 2474
PREG2475 | Voltaje Sumin. equipo y Corriente Sumin. equipo previo | 0 |  |  | 44917.412 | 2475
PREG2476 | T.suministro equipo previo | 0 |  |  | 44917.412 | 2476
PREG2477 | T.retorno equipo previo | 0 |  |  | 44917.412 | 2477
PREG2478 | T.ambiente recinto previo | 0 |  |  | 44917.412 | 2478
PREG2479 | T.exterior previo | 0 |  |  | 44917.412 | 2479
PREG248 | Revisar dificultades de operación con el cliente | 0 |  |  | 43768.3674 | 248
PREG2480 | T.entrada Conder previo | 0 |  |  | 44917.412 | 2480
PREG2481 | Voltaje Sumin. equipo previo | 0 |  |  | 44917.412 | 2481
PREG2482 | Corriente Sumin. equipo previo | 0 |  |  | 44917.412 | 2482
PREG2483 | Voltaje compresor 1 previo | 0 |  |  | 44917.412 | 2483
PREG2484 | Amperaje compresor 1 previo | 0 |  |  | 44917.412 | 2484
PREG2485 | Voltaje compresor 2 previo | 0 |  |  | 44917.412 | 2485
PREG2486 | Amperaje compresor 2 previo | 0 |  |  | 44917.412 | 2486
PREG2487 | Voltaje motor 1 previo | 0 |  |  | 44917.412 | 2487
PREG2488 | Voltaje motor 2 previo | 0 |  |  | 44917.412 | 2488
PREG2489 | Termostado previo | 0 |  |  | 44917.412 | 2489
PREG249 | Registrar todas las presiones y temperaturas- analizar | 0 |  |  | 43768.3674 | 249
PREG2490 | Amperaje motro 1 previo | 0 |  |  | 44917.412 | 2490
PREG2491 | Amperaje motro 2 previo | 0 |  |  | 44917.412 | 2491
PREG2492 | Control Baja previo | 0 |  |  | 44917.412 | 2492
PREG2493 | Control Alta previo | 0 |  |  | 44917.412 | 2493
PREG2494 | Inspección y limpieza de gabinete manejadora de requerirse | 0 |  |  | 44917.412 | 2494
PREG2495 | Inspección y limpieza de gabinete condensadora | 0 |  |  | 44917.412 | 2495
PREG2496 | Inspeccionar estado y operación correcta del termostato. | 0 |  |  | 44917.412 | 2496
PREG2497 | Registrar y verifique temperatura ambiente | 0 |  |  | 44917.412 | 2497
PREG2498 | Registrar y verifique temperatura de suministro de aire (ref.: 12°c a 15°c) | 0 |  |  | 44917.412 | 2498
PREG2499 | Registrar y verifique temperatura de retorno de aire (ref.: 23°c a 25°c) | 0 |  |  | 44917.412 | 2499
PREG25 | Revisar y registrar corriente y voltaje de operación. | 0 |  |  | 43768.3673 | 25
PREG250 | Revisar y ajustar controles críticos de operación y seguridad (switch flujo. alarmas. termostato. resistencia compresores) | 0 |  |  | 43768.3674 | 250
PREG2500 | Inspeccionar estado acople de ducto a manejadora | 0 |  |  | 44917.412 | 2500
PREG2501 | T.retorno equipo posterior | 0 |  |  | 44917.412 | 2501
PREG2502 | T.ambiente recinto posterior | 0 |  |  | 44917.412 | 2502
PREG2503 | T.exterior posterior | 0 |  |  | 44917.412 | 2503
PREG2504 | T.entrada Conder posterior | 0 |  |  | 44917.412 | 2504
PREG2505 | Voltaje Sumin. equipo | 0 |  |  | 44917.412 | 2505
PREG2506 | Corriente Sumin. equipo posterior | 0 |  |  | 44917.412 | 2506
PREG2507 | Voltaje compresor 1 posterior | 0 |  |  | 44917.412 | 2507
PREG2508 | Amperaje compresor 1 posterior | 0 |  |  | 44917.412 | 2508
PREG2509 | Voltaje compresor 2 posterior | 0 |  |  | 44917.412 | 2509
PREG251 | Revisar presencia de vibraciones en motores. compresores. Si encuentra anormalidad identificar causa y sugerir correctivo | 0 |  |  | 43768.3674 | 251
PREG2510 | Amperaje compresor 2 posterior | 0 |  |  | 44917.412 | 2510
PREG2511 | Voltaje motor 1 posterior | 0 |  |  | 44917.412 | 2511
PREG2512 | Voltaje motor 2 posterior | 0 |  |  | 44917.412 | 2512
PREG2513 | Termostado posterior | 0 |  |  | 44917.412 | 2513
PREG2514 | Amperaje motro 1 posterior | 0 |  |  | 44917.412 | 2514
PREG2515 | Amperaje motro 2 posterior | 0 |  |  | 44917.412 | 2515
PREG2516 | Control Baja posterior | 0 |  |  | 44917.412 | 2516
PREG2517 | Control Alta posterior | 0 |  |  | 44917.412 | 2517
PREG2518 | Verificar operación el motor condensador | 0 |  |  | 44917.412 | 2518
PREG2519 | Registrar y verifique corriente y voltaje de todos los motores y compresor(es) | 0 |  |  | 44917.412 | 2519
PREG252 | Probar secuencia de todos los controles (switch flujo. sensor temperatura. presión refrigerante) | 0 |  |  | 43768.3674 | 252
PREG2520 | Verificar condensaciones externas y anómalas. | 0 |  |  | 44917.412 | 2520
PREG2521 | Inspeccionar estado del aislamiento de la tubería | 0 |  |  | 44917.412 | 2521
PREG2522 | Limpiar y revisar/calibrar los controles de protección | 0 |  |  | 44917.412 | 2522
PREG2523 | Revisar operación de calentador/resistencia del Carter | 0 |  |  | 44917.412 | 2523
PREG2524 | Verificar estado de indicador de líquido y filtro de secador. | 0 |  |  | 44917.412 | 2524
PREG2525 | Verifique y registre presión succión refrigerante | 0 |  |  | 44917.412 | 2525
PREG2526 | Verifique y registre presión de descarga refrigerante | 0 |  |  | 44917.412 | 2526
PREG2527 | Compruebe y registre súper heat (posterior a la limpieza de evaporador) | 0 |  |  | 44917.412 | 2527
PREG2528 | Revisar y ajustar todas las conexiones eléctricas | 0 |  |  | 44917.412 | 2528
PREG2529 | Inspeccionar limpieza. residuos y caja de control. Ajuste de terminaciones. Limpiar y apretar según necesidad | 0 |  |  | 44917.412 | 2529
PREG253 | Verificar y apretar los pernos de anclaje del motor y ventilador | 0 |  |  | 43768.3674 | 253
PREG2530 | Inspeccionar y limpiar todos los contactores | 0 |  |  | 44917.412 | 2530
PREG2531 | Limpiar y pintar partes oxidadas según sea necesario (filtro secador. parrilla del ventilador) | 0 |  |  | 44917.412 | 2531
PREG2532 | Verificar existencia de todos los tornillos en gabinetes. cambiar averiados. | 0 |  |  | 44917.412 | 2532
PREG2533 | Sistema de control eléctrico verifique y ajuste conexiones eléctricas. Limpiar/corregir sulfatación | 0 |  |  | 44917.412 | 2533
PREG2534 | Verificar funcionamiento correcto (estado capacitores + contactores + temporizadores) | 0 |  |  | 44917.412 | 2534
PREG2535 | Verificar fuga de refrigerante y aceite | 0 |  |  | 44917.412 | 2535
PREG2536 | Verificar la carga de refrigerante. si bajo. probar fugas en la unidad | 0 |  |  | 44917.412 | 2536
PREG2537 | Verificar estado de anclajes del compresor | 0 |  |  | 44917.412 | 2537
PREG2538 | Verificar estado de la carcaza | 0 |  |  | 44917.412 | 2538
PREG2539 | Verificar ruidos en rodamientos del motor y/o eje | 0 |  |  | 44917.412 | 2539
PREG254 | Sugerir cambio de dispositivos de seguridad (switch de flujos. sensores presión y temperatura. válvulas de alivio) | 0 |  |  | 43768.3674 | 254
PREG2540 | Verificar ajuste del eje y juego axial | 0 |  |  | 44917.412 | 2540
PREG2541 | Revisar balance y alineación | 0 |  |  | 44917.412 | 2541
PREG2542 | Inspeccionar y limpiar aspa(s) del ventilador | 0 |  |  | 44917.412 | 2542
PREG2543 | Inspeccione si hay corrosión en base o soporte | 0 |  |  | 44917.412 | 2543
PREG2544 | Verificar y apretar los pernos de anclaje del motor y ventilador | 0 |  |  | 44917.412 | 2544
PREG2545 | Verificar estado del cableado. | 0 |  |  | 44917.412 | 2545
PREG2546 | Serpentín condensador inspecciones las superficies de las aletas y tubos. Notificar estado y daños en aletas y evidencia de corrosión y fugas | 0 |  |  | 44917.412 | 2546
PREG2547 | Inspeccionar limpieza del serpentín. Limpiar superficies de ser necesario para asegurar correcto funcionamiento | 0 |  |  | 44917.412 | 2547
PREG2548 | Revisar vibración en las tuberías y abrazaderas de seguridad | 0 |  |  | 44917.412 | 2548
PREG2549 | Inspeccionar las superficies de las aletas y tubos. Notificar estado y daños en aletas y evidencia de fugas | 0 |  |  | 44917.412 | 2549
PREG255 | Inspeccionar contactores (revisar ruidos. desgaste. estado general) sugerir cambio si tiempo operación mayor a 3 años | 0 |  |  | 43768.3674 | 255
PREG2550 | Inspeccione limpieza del serpentín. limpiar de ser necesario. | 0 |  |  | 44917.412 | 2550
PREG2551 | Inspeccionar. limpiar o cambiar filtros (según requiera) | 0 |  |  | 44917.412 | 2551
PREG2552 | Inspeccionar la bandeja de condensado y limpie si es necesario | 0 |  |  | 44917.412 | 2552
PREG2553 | Verificar el aislamiento del bulbo y seguridad de la válvula de expansión | 0 |  |  | 44917.412 | 2553
PREG2554 | Revise funcionamiento de la válvula solenoide (si aplica) y válvula de expansión | 0 |  |  | 44917.412 | 2554
PREG2555 | Serpentín condensado por agua inspeccionar y revisar fugas. Revisar ajuste acople tubería entrada y salida | 0 |  |  | 44917.412 | 2555
PREG2556 | Revisar estado instrumentos temperatura de entrada y salida. Registrar valores (°c/°f). Reporte si es necesario. | 0 |  |  | 44917.412 | 2556
PREG2557 | Limpiar tubos de requerirse (cotizar trabajo. sugerir servicio) | 0 |  |  | 44917.412 | 2557
PREG2558 | Ventilador suministro inspeccionar alabes del ventilador. Verificar corrosión y desgaste | 0 |  |  | 44917.412 | 2558
PREG2559 | Limpiar alabes y motor (según requiera) | 0 |  |  | 44917.412 | 2559
PREG256 | Revisar correcta operación de contactores (ruido. chispa. estado) | 0 |  |  | 43768.3674 | 256
PREG2560 | Inspeccionar ruido en rodamientos del ventilador | 0 |  |  | 44917.412 | 2560
PREG2561 | Lubricar rodamientos | 0 |  |  | 44917.412 | 2561
PREG2562 | Inspeccionar acoples. poleas y correas. | 0 |  |  | 44917.412 | 2562
PREG2563 | Ajustar acoples. poleas y bandas | 0 |  |  | 44917.412 | 2563
PREG2564 | Verificar holguras en caracol | 0 |  |  | 44917.412 | 2564
PREG2565 | Revisar alineación. balanceo y ajuste del eje. | 0 |  |  | 44917.412 | 2565
PREG2566 | Revisar y registrar corriente y voltaje de operación. | 0 |  |  | 44917.412 | 2566
PREG2567 | Inspeccionar correas. Solicitar remplazo. | 0 |  |  | 44917.412 | 2567
PREG2568 | Verifique la condición externa del gabinete (golpes. corrosión. pintura) sugerir overhaul de requerirse. | 0 |  |  | 44917.412 | 2568
PREG2569 | Inspeccionar rodamientos del ventilador. Verificación de juego/ajuste de los rodamientos/chumaceras | 0 |  |  | 44917.412 | 2569
PREG257 | Revisar visualmente estado de controles y dispositivos de seguridad (daños. roturas. fijaciones. etc.) | 0 |  |  | 43768.3674 | 257
PREG2570 | Temperatura previa | 0 |  |  | 44917.412 | 2570
PREG2571 | Temperatura final | 0 |  |  | 44917.412 | 2571
PREG2572 | Voltaje de alimentación | 0 |  |  | 44917.412 | 2572
PREG2573 | Amperaje del equipo | 0 |  |  | 44917.4121 | 2573
PREG2574 | Presión en psi de alta | 0 |  |  | 44917.4121 | 2574
PREG2575 | Presión en psi de baja | 0 |  |  | 44917.4121 | 2575
PREG2576 | Limpieza general de(los) equipo(s) | 0 |  |  | 44917.4121 | 2576
PREG2577 | Revisión de los componentes internos. la cual comprende inspección visual al estado interno del cableado y puntos de conexión del equipo. | 0 |  |  | 44917.4121 | 2577
PREG2578 | Limpieza de serpentines del sistema de condensación y de evaporación. con sus respectivos gabinetes | 0 |  |  | 44917.4121 | 2578
PREG2579 | Limpieza de difusores y rejillas. | 0 |  |  | 44917.4121 | 2579
PREG258 | Revisar set points de los controles y dispositivos de seguridad (presostatos. switch flujo) | 0 |  |  | 43768.3674 | 258
PREG2580 | Revisión de estado de filtros de aire. | 0 |  |  | 44917.4121 | 2580
PREG2581 | Limpieza de las bandejas y tuberías. | 0 |  |  | 44917.4121 | 2581
PREG2582 | Revisión. limpieza y ajuste de las conexiones eléctricas. | 0 |  |  | 44917.4121 | 2582
PREG2583 | Revisión de protecciones: breaker. presostato. switch de flujo o relay térmico. | 0 |  |  | 44917.4121 | 2583
PREG2584 | Medición de corrientes y voltaje. | 0 |  |  | 44917.4121 | 2584
PREG2585 | Revisión de presión de gas. | 0 |  |  | 44917.4121 | 2585
PREG2586 | Revisión y limpieza los ventiladores axiales y centrífugos. | 0 |  |  | 44917.4121 | 2586
PREG2587 | Revisión del estado del aislamiento térmico del todo el equipo. | 0 |  |  | 44917.4121 | 2587
PREG2588 | Revisión de parámetros: sobrecalentamiento. subenfriamiento y temperaturas. | 0 |  |  | 44917.4121 | 2588
PREG2589 | Revision parametros posterior. Amperaje compresor 1 y 2 | 0 |  |  | 44917.4121 | 2589
PREG259 | Verificar protección de anti congelamiento | 0 |  |  | 43768.3674 | 259
PREG2590 | Revision parametros posterior. Voltaje compresor 1 y 2 | 0 |  |  | 44917.4121 | 2590
PREG2591 | Revision parametros posterior. Amperaje motor 1 y 2 | 0 |  |  | 44917.4121 | 2591
PREG2592 | Revision parametros posterior. Voltaje motor 1 y 2 | 0 |  |  | 44917.4121 | 2592
PREG2593 | T.suministro equipo posterior y T.retorno equipo posterior | 0 |  |  | 44917.4121 | 2593
PREG2594 | T.ambiente recinto posterior y T.exterior posterior | 0 |  |  | 44917.4121 | 2594
PREG2595 | T.entrada Conder posterior | 0 |  |  | 44917.4121 | 2595
PREG2596 | Voltaje Sumin. equipo y Corriente Sumin. equipo posterior | 0 |  |  | 44917.4121 | 2596
PREG2597 | Revision parametros previos. Amperaje compresor 1 y 2 | 0 |  |  | 44917.4121 | 2597
PREG2598 | Revision parametros previos. Voltaje compresor 1 y 2 | 0 |  |  | 44917.4121 | 2598
PREG2599 | Revision parametros previos. Amperaje motor 1 y 2 | 0 |  |  | 44917.4121 | 2599
PREG26 | Limpiar y revisar/calibrar los controles de protección | 0 |  |  | 43768.3673 | 26
PREG260 | Verificar estado de pintura y latonería (sugerir trabajo si esta en mediano o avanzado estado de corrosión) | 0 |  |  | 43768.3674 | 260
PREG2600 | Revision parametros previos. Voltaje motor 1 y 2 | 0 |  |  | 44917.4121 | 2600
PREG2601 | T.suministro equipo previo y T.retorno equipo previo | 0 |  |  | 44917.4121 | 2601
PREG2602 | T.ambiente recinto previo y T.exterior previo | 0 |  |  | 44917.4121 | 2602
PREG2603 | T.entrada Conder previo | 0 |  |  | 44917.4121 | 2603
PREG2604 | Voltaje Sumin. equipo y Corriente Sumin. equipo previo | 0 |  |  | 44917.4121 | 2604
PREG2605 | Limpieza de tarjetas y circuitos electrónicos | 0 |  |  | 44917.4121 | 2605
PREG2606 | Backup de programación y mímicos | 0 |  |  | 44917.4121 | 2606
PREG2607 | Reporte de falla de operación de los equipos y novedades en el sistema de monitoreo desde la estación de trabajo | 0 |  |  | 44917.4121 | 2607
PREG2608 | Revisión y ajuste de las variables de programación del sistema central e historial de alarmas | 0 |  |  | 44917.4121 | 2608
PREG2609 | Revisión general del tablero de control y potencia | 0 |  |  | 44917.4121 | 2609
PREG261 | Revisar estado y limpieza de las conexiones eléctricas (terminales. cables) | 0 |  |  | 43768.3674 | 261
PREG2610 | Ajuste de terminales eléctricas y conexiones | 0 |  |  | 44917.4121 | 2610
PREG2611 | Limpieza general de contactos eléctricos | 0 |  |  | 44917.4121 | 2611
PREG2612 | Verificación de operación de elementos de protección | 0 |  |  | 44917.4121 | 2612
PREG2613 | Verificar operación y calibración del higrostato | 0 |  |  | 44917.4121 | 2613
PREG2614 | Verificar operación y calibración del termostato de seguridad (si aplica) | 0 |  |  | 44917.4121 | 2614
PREG2615 | Pruebas de disparo y alarma de todos los dispositivos de protección | 0 |  |  | 44917.4121 | 2615
PREG2616 | Verificación de alarmas y protecciones | 0 |  |  | 44917.4121 | 2616
PREG2617 | Revisión y ajuste de los controladores | 0 |  |  | 44917.4121 | 2617
PREG2618 | Revisión de capacitores correctores de factor de potencia | 0 |  |  | 44917.4121 | 2618
PREG2619 | Revisión y limpieza contactos y bimetálicos del interruptor y protección de motores | 0 |  |  | 44917.4121 | 2619
PREG262 | Sugerir revisión de calidad de agua del sistema cerrado y aplicación de químico | 0 |  |  | 43768.3674 | 262
PREG2620 | Revisión y mantenimiento de programadores PLC y dispositivos de red | 0 |  |  | 44917.4121 | 2620
PREG2621 | Marcación de cables y terminales de potencia y control | 0 |  |  | 44917.4121 | 2621
PREG2622 | Revisión y prueba de luces pilotos. pulsadores y selectores | 0 |  |  | 44917.4121 | 2622
PREG2623 | Desulfatación de terminales | 0 |  |  | 44917.4121 | 2623
PREG2624 | Inspección y reporte de alarmas y monitoreo de temperaturas | 0 |  |  | 44917.4121 | 2624
PREG2625 | Lectura y registro de voltaje. amperaje. frecuencia y potencias | 0 |  |  | 44917.4121 | 2625
PREG2626 | Limpieza y ajuste de breakers. contactores. guarda motores. arrancadores y variadores de velocidad | 0 |  |  | 44917.4121 | 2626
PREG2627 | Revisión de interfaces entre tarjetas. controladores. Gateway y SCADA | 0 |  |  | 44917.4121 | 2627
PREG2628 | Revisión y Calibración de transductores. sensores. switch de flujo | 0 |  |  | 44917.4121 | 2628
PREG2629 | Revisión y Prueba de operación de equipos en la estación de trabajo | 0 |  |  | 44917.4121 | 2629
PREG263 | Verificar estado del cableado. | 0 |  |  | 43768.3674 | 263
PREG2630 | Revisión y ajuste de contactores. breaker. térmicos. terminales. Relés. plugs de conexión. toroides. etc. | 0 |  |  | 44917.4121 | 2630
PREG2631 | Revisión y ajuste de la programación y direccionamiento de los equipos en la estación de trabajo | 0 |  |  | 44917.4121 | 2631
PREG2632 | Revisión y calibración dispositivos de control y protección eléctrico y electrónicos | 0 |  |  | 44917.4121 | 2632
PREG2633 | Revisión y limpieza interna y externa de tablero eléctrico. filtros y extractores | 0 |  |  | 44917.4121 | 2633
PREG2634 | Revisión y mantenimiento de la instrumentación. sensores y transmisores | 0 |  |  | 44917.4121 | 2634
PREG2635 | Revisión y prueba de comunicación de los controladores con la estación de trabajo | 0 |  |  | 44917.4121 | 2635
PREG2636 | Verificación de apagado de los controladores o reseteo | 0 |  |  | 44917.4121 | 2636
PREG2637 | Verificación y ajuste de set points | 0 |  |  | 44917.4121 | 2637
PREG2638 | Verificación. limpieza y ajuste del barraje de los sistemas de potencia de los CCM | 0 |  |  | 44917.4121 | 2638
PREG2639 | Revision parametros posterior. Amperaje compresor 1 y 2 | 0 |  |  | 44917.4121 | 2639
PREG264 | Probar secuencia de los descargadores. (Entrada/salida del compresor en función de la carga) | 0 |  |  | 43768.3674 | 264
PREG2640 | Revision parametros posterior. Voltaje compresor 1 y 2 | 0 |  |  | 44917.4121 | 2640
PREG2641 | Revision parametros posterior. Amperaje motor 1 y 2 | 0 |  |  | 44917.4121 | 2641
PREG2642 | Revision parametros posterior. Voltaje motor 1 y 2 | 0 |  |  | 44917.4121 | 2642
PREG2643 | T.suministro equipo posterior y T.retorno equipo posterior | 0 |  |  | 44917.4121 | 2643
PREG2644 | T.ambiente recinto posterior y T.exterior posterior | 0 |  |  | 44917.4121 | 2644
PREG2645 | T.entrada Conder posterior | 0 |  |  | 44917.4121 | 2645
PREG2646 | Voltaje Sumin. equipo y Corriente Sumin. equipo posterior | 0 |  |  | 44917.4121 | 2646
PREG2647 | Revision parametros previos. Amperaje compresor 1 y 2 | 0 |  |  | 44917.4121 | 2647
PREG2648 | Revision parametros previos. Voltaje compresor 1 y 2 | 0 |  |  | 44917.4121 | 2648
PREG2649 | Revision parametros previos. Amperaje motor 1 y 2 | 0 |  |  | 44917.4121 | 2649
PREG265 | Revisar diferencia de presión de aceite (no en comp. Scrolls) | 0 |  |  | 43768.3674 | 265
PREG2650 | Revision parametros previos. Voltaje motor 1 y 2 | 0 |  |  | 44917.4121 | 2650
PREG2651 | T.suministro equipo previo y T.retorno equipo previo | 0 |  |  | 44917.4121 | 2651
PREG2652 | T.ambiente recinto previo y T.exterior previo | 0 |  |  | 44917.4121 | 2652
PREG2653 | T.entrada Conder previo | 0 |  |  | 44917.4121 | 2653
PREG2654 | Voltaje Sumin. equipo y Corriente Sumin. equipo previo | 0 |  |  | 44917.4121 | 2654
PREG2655 | Inspeccionar y limpiar el aspa del ventilador | 0 |  |  | 44917.4121 | 2655
PREG2656 | Limpiar. raspar y aplicar pintura en focos de corrosión | 0 |  |  | 44917.4121 | 2656
PREG2657 | Voltaje de placa________ amperaje_________volt oper_______ amp______ | 0 |  |  | 44917.4121 | 2657
PREG2658 | Revisar soportes del motor | 0 |  |  | 44917.4121 | 2658
PREG2659 | Inspeccionar arranque | 0 |  |  | 44917.4121 | 2659
PREG266 | Revisar fugas de aceite o refrigerante | 0 |  |  | 43768.3674 | 266
PREG2660 | Inspeccionar arrancador | 0 |  |  | 44917.4121 | 2660
PREG2661 | Verificar protección de sobrecarga | 0 |  |  | 44917.4121 | 2661
PREG2662 | Ajustar conexiones eléctricas del motor | 0 |  |  | 44917.4121 | 2662
PREG2663 | Inspeccionar estado general de la torre de enfriamiento- soportes y tornillería | 0 |  |  | 44917.4121 | 2663
PREG2664 | Inspeccionar la bandeja | 0 |  |  | 44917.4121 | 2664
PREG2665 | Verificar el nivel de sedimento en bandeja y retirar la acumulación si se requiere | 0 |  |  | 44917.4121 | 2665
PREG2666 | Inspeccionar y limpiar el filtro de aspiración de la bomba o salida de agua | 0 |  |  | 44917.4121 | 2666
PREG2667 | Limpiar los rellenos y persianas (si aplica) | 0 |  |  | 44917.4121 | 2667
PREG2668 | Inspeccione si hay corrosión y desgaste de la válvula flotadora | 0 |  |  | 44917.4121 | 2668
PREG2669 | Inspeccione y ajuste la válvula flotadora para su funcionamiento correcto | 0 |  |  | 44917.4121 | 2669
PREG267 | Desengrasar compresor (solo en reciprocantes). Sugerir pintura si aplica (verifique avance corrosión) | 0 |  |  | 43768.3674 | 267
PREG2670 | Verificar si hay fugas o arrastre de agua | 0 |  |  | 44917.4121 | 2670
PREG2671 | Revisar el suministro del agua/válvula de llenado | 0 |  |  | 44917.4121 | 2671
PREG2672 | Inspeccionar y limpiar sistema de distribución de agua (1) -boquillas. toberas. rociadores o bandejas según modelo | 0 |  |  | 44917.4121 | 2672
PREG2673 | Inspeccionar los rodamientos del motor y verificar si hay desgaste excesivo | 0 |  |  | 44917.4121 | 2673
PREG2674 | Verificar el estado de la carcasa del motor y ajuste de tornillería | 0 |  |  | 44917.4121 | 2674
PREG2675 | Verificar el desgaste de la polea y la tensión de las correas | 0 |  |  | 44917.4121 | 2675
PREG2676 | Verificar la carcasa del motor y eje | 0 |  |  | 44917.4121 | 2676
PREG2677 | Lubricar el motor y los rodamientos del sistema | 0 |  |  | 44917.4121 | 2677
PREG2678 | Inspeccionar el estado general | 0 |  |  | 44917.4121 | 2678
PREG2679 | Inspeccionar reductor de velocidad - nivel de aceite | 0 |  |  | 44917.4121 | 2679
PREG268 | Revisar condición de aceite y nivel (comp. Reciprocantes) | 0 |  |  | 43768.3674 | 268
PREG2680 | Revisar ruidos y temperatura excesiva en rodamientos | 0 |  |  | 44917.4121 | 2680
PREG2681 | Inspeccionar sellos | 0 |  |  | 44917.4121 | 2681
PREG2682 | Cambio de aceite (recomendar servicio) | 0 |  |  | 44917.4121 | 2682
PREG2683 | Inspeccionar cableado eléctrico | 0 |  |  | 44917.4121 | 2683
PREG2684 | Cambio de correas (recomendar servicio) | 0 |  |  | 44917.4121 | 2684
PREG2685 | 1.Limpieza General Exterior | 0 |  |  | 44917.4121 | 2685
PREG2686 | 2.Revisión y Ajuste de Juntas Mecánicas. Tornillos. Soportes. Juntas Flexibles y acoples de tuberías | 0 |  |  | 44917.4121 | 2686
PREG2687 | 3.Inspección Visual y Manual para detección de ruido y vibraciones anormales. | 0 |  |  | 44917.4121 | 2687
PREG2688 | 4.Revisión y Limpieza de Gabinete Eléctrico del Equipo. | 0 |  |  | 44917.4121 | 2688
PREG2689 | 5.Inspección de Totalizadores. Breaker’s. Contactores. Protecciones y demás componentes parte del equipo | 0 |  |  | 44917.4121 | 2689
PREG269 | Revisar condición de aceite y nivel (comp. Scroll) | 0 |  |  | 43768.3674 | 269
PREG2690 | 6. Inspección. Verificación y Ajuste de Conexiones eléctricas de Potencia. | 0 |  |  | 44917.4121 | 2690
PREG2691 | 7. Medición y Verificación de Parámetros de Funcionamiento como Voltaje. Amperaje. Temperatura de Entrada de Agua de Condensación. Temperatura de Salida de Agua de Condensación. Suministro de agua. Calibración del flotador de suministro de agua. | 0 |  |  | 44917.4121 | 2691
PREG2692 | 8. Inspección Visual y Manual del Moto reductor del ventilador. Incluye medición de parámetros de funcionamiento como Nivel de aceite. Estado de aspas del ventilador. Voltaje y Amperaje. | 0 |  |  | 44917.4121 | 2692
PREG2693 | 9. Inspección Visual y Manual de Arrancadores Suaves. | 0 |  |  | 44917.4121 | 2693
PREG2694 | 10. Inspección Visual y Manual de Guarda motores de los equipos. | 0 |  |  | 44917.4121 | 2694
PREG2695 | 11. Inspección y limpieza de Relleno de la torre de enfriamiento. | 0 |  |  | 44917.4121 | 2695
PREG2696 | 12. Lavado y Desincruste de Persianas laterales. | 0 |  |  | 44917.4121 | 2696
PREG2697 | 13. Lavado y Desincruste de Persianas superiores para captura de Rocío | 0 |  |  | 44917.4121 | 2697
PREG2698 | 14. Lavado de La Tina – Depósito de agua inferior de la torres | 0 |  |  | 44917.4121 | 2698
PREG2699 | 15. Inspección Visual y Manual de Tubos con toberas rociadoras de agua del equipo. | 0 |  |  | 44917.4121 | 2699
PREG27 | Banco de filtros de aire inspeccionar filtros | 0 |  |  | 43768.3673 | 27
PREG270 | Sugerir prueba de acidez (trabajo a cotizar) | 0 |  |  | 43768.3674 | 270
PREG2700 | 16. Inspección. Diagnóstico/ Parada de Alarma de las protecciones | 0 |  |  | 44917.4121 | 2700
PREG2701 | 17. Limpieza/Aseo Cuarto Torres de Enfriamiento. | 0 |  |  | 44917.4121 | 2701
PREG2702 | 18. Elaboración y Entrega de Informe técnico. | 0 |  |  | 44917.4121 | 2702
PREG2703 | Revision parametros posterior. Amperaje compresor 1 y 2 | 0 |  |  | 44917.4121 | 2703
PREG2704 | Revision parametros posterior. Voltaje compresor 1 y 2 | 0 |  |  | 44917.4121 | 2704
PREG2705 | Revision parametros posterior. Amperaje motor 1 y 2 | 0 |  |  | 44917.4121 | 2705
PREG2706 | Revision parametros posterior. Voltaje motor 1 y 2 | 0 |  |  | 44917.4121 | 2706
PREG2707 | T.suministro equipo posterior y T.retorno equipo posterior | 0 |  |  | 44917.4121 | 2707
PREG2708 | T.ambiente recinto posterior y T.exterior posterior | 0 |  |  | 44917.4121 | 2708
PREG2709 | T.entrada Conder posterior | 0 |  |  | 44917.4121 | 2709
PREG271 | Observar temperaturas de superficie. Analizar resultado | 0 |  |  | 43768.3674 | 271
PREG2710 | Voltaje Sumin. equipo y Corriente Sumin. equipo posterior | 0 |  |  | 44917.4121 | 2710
PREG2711 | Revision parametros previos. Amperaje compresor 1 y 2 | 0 |  |  | 44917.4121 | 2711
PREG2712 | Revision parametros previos. Voltaje compresor 1 y 2 | 0 |  |  | 44917.4121 | 2712
PREG2713 | Revision parametros previos. Amperaje motor 1 y 2 | 0 |  |  | 44917.4121 | 2713
PREG2714 | Revision parametros previos. Voltaje motor 1 y 2 | 0 |  |  | 44917.4121 | 2714
PREG2715 | T.suministro equipo previo y T.retorno equipo previo | 0 |  |  | 44917.4121 | 2715
PREG2716 | T.ambiente recinto previo y T.exterior previo | 0 |  |  | 44917.4121 | 2716
PREG2717 | T.entrada Conder previo | 0 |  |  | 44917.4121 | 2717
PREG2718 | Voltaje Sumin. equipo y Corriente Sumin. equipo previo | 0 |  |  | 44917.4121 | 2718
PREG2719 | Limpiar. raspar y aplicar pintura en focos de corrosión | 0 |  |  | 44917.4121 | 2719
PREG272 | Inspeccionar acoplamiento moto-compresor (si es abierto) | 0 |  |  | 43768.3674 | 272
PREG2720 | Limpieza del equipo | 0 |  |  | 44917.4121 | 2720
PREG2721 | Revisar carga de refrigerante | 0 |  |  | 44917.4121 | 2721
PREG2722 | Limpiar filtro de polvo | 0 |  |  | 44917.4121 | 2722
PREG2723 | Lubricar motor del ventilador | 0 |  |  | 44917.4121 | 2723
PREG2724 | Revisar temperatura de descarga y retorno del aire | 0 |  |  | 44917.4121 | 2724
PREG2725 | Limpiar bandeja de condensado | 0 |  |  | 44917.4121 | 2725
PREG2726 | Revisar estado de las aletas en evaporador | 0 |  |  | 44917.4121 | 2726
PREG2727 | Revisar estado de las aletas en condensador | 0 |  |  | 44917.4121 | 2727
PREG2728 | Revisar operación del termostato | 0 |  |  | 44917.4121 | 2728
PREG2729 | Revisar ruidos o condiciones anormales en ventilador. motor y compresor. Identificar causa | 0 |  |  | 44917.4121 | 2729
PREG273 | Serpentín condensador inspecciones las superficies de las aletas y tubos. Notificar estado y daños en aletas y evidencia de corrosión y fugas | 0 |  |  | 43768.3674 | 273
PREG2730 | Revisar voltaje y consumo de corriente en motores | 0 |  |  | 44917.4121 | 2730
PREG2731 | Verificar operación de ventilador de condensador | 0 |  |  | 44917.4121 | 2731
PREG2732 | Limpiar ventilador de condensador | 0 |  |  | 44917.4121 | 2732
PREG2733 | Verificar operación de ventilador de suministro | 0 |  |  | 44917.4121 | 2733
PREG2734 | Limpiar ventilador de suministro | 0 |  |  | 44917.4121 | 2734
PREG2735 | Revisión. peine y limpieza del serpentín | 0 |  |  | 44917.4121 | 2735
PREG2736 | Revisión de alineación y tensión de bandas y poleas (cambio de ser necesario) | 0 |  |  | 44917.4121 | 2736
PREG2737 | Revisión de rodamientos. chumaceras y bujes | 0 |  |  | 44917.4121 | 2737
PREG2738 | Revisión y limpieza de bandejas y tubería de drenaje | 0 |  |  | 44917.4121 | 2738
PREG2739 | Revisión. ajuste y limpieza de terminales de potencia y control | 0 |  |  | 44917.4121 | 2739
PREG274 | Verificar voltaje y amperaje de operación. Comparar con los de placa | 0 |  |  | 43768.3674 | 274
PREG2740 | Lectura de temperaturas de: suministro y retorno del evaporador. entrada y salida de refrigerante | 0 |  |  | 44917.4121 | 2740
PREG2741 | Revisión y ajuste del mueble en general empaques. tornillería. aislamientos y bases | 0 |  |  | 44917.4121 | 2741
PREG2742 | Lectura de temperaturas de entrada y salida del aire de condensación. | 0 |  |  | 44917.4121 | 2742
PREG2743 | Revisión del funcionamiento compresor | 0 |  |  | 44917.4121 | 2743
PREG2744 | Toma de lectura de voltaje. amperaje y presiones | 0 |  |  | 44917.4121 | 2744
PREG2745 | Limpieza exterior de los compresores y sus controles | 0 |  |  | 44917.4121 | 2745
PREG2746 | Revisión resistencias de calentamiento aceite | 0 |  |  | 44917.4121 | 2746
PREG2747 | Pruebas de disparo y alarma de todos los dispositivos de protección. presostatos. temporizadores protectores de fase y relés de protección | 0 |  |  | 44917.4121 | 2747
PREG2748 | Revisión presión refrigerante (si es necesario) | 0 |  |  | 44917.4121 | 2748
PREG2749 | Revisión visual de la tubería para detectar fugas de refrigerante | 0 |  |  | 44917.4121 | 2749
PREG275 | Sugerir medición de nivel aislamiento del motor- meggueo | 0 |  |  | 43768.3674 | 275
PREG2750 | Limpieza de tarjetas y circuitos electrónicos | 0 |  |  | 44917.4121 | 2750
PREG2751 | Temperatura previa | 0 |  |  | 44917.4121 | 2751
PREG2752 | Temperatura final | 0 |  |  | 44917.4121 | 2752
PREG2753 | Voltaje de alimentación | 0 |  |  | 44917.4121 | 2753
PREG2754 | Amperaje del equipo | 0 |  |  | 44917.4121 | 2754
PREG2755 | Presión en psi de alta | 0 |  |  | 44917.4121 | 2755
PREG2756 | Presión en psi de baja | 0 |  |  | 44917.4121 | 2756
PREG2757 | Revision parametros posterior. Amperaje compresor 1 y 2 | 0 |  |  | 44917.4121 | 2757
PREG2758 | Revision parametros posterior. Voltaje compresor 1 y 2 | 0 |  |  | 44917.4121 | 2758
PREG2759 | Revision parametros posterior. Amperaje motor 1 y 2 | 0 |  |  | 44917.4121 | 2759
PREG276 | Lubricar rodamientos de motores y ventiladores (si aplica) | 0 |  |  | 43768.3674 | 276
PREG2760 | Revision parametros posterior. Voltaje motor 1 y 2 | 0 |  |  | 44917.4121 | 2760
PREG2761 | T.suministro equipo posterior y T.retorno equipo posterior | 0 |  |  | 44917.4121 | 2761
PREG2762 | T.ambiente recinto posterior y T.exterior posterior | 0 |  |  | 44917.4121 | 2762
PREG2763 | T.entrada Conder posterior | 0 |  |  | 44917.4121 | 2763
PREG2764 | Voltaje Sumin. equipo y Corriente Sumin. equipo posterior | 0 |  |  | 44917.4121 | 2764
PREG2765 | Verificar el funcionamiento de los relés bimetálicos y elementos de protección para el compresor y los motores. | 0 |  |  | 44970.6952 | 2765
PREG2766 | Mediciones de voltaje y corriente del equipo en general. | 0 |  |  | 44970.6952 | 2766
PREG2767 | Limpieza exterior e interior general del equipo | 0 |  |  | 44970.6952 | 2767
PREG2768 | Lavado de serpentines utilizando detergentes- cepillo y agua a presión- preservando las aletas disipadoras de calor (fins). | 0 |  |  | 44970.6952 | 2768
PREG2769 | Revisión del motor. Medir los consumos de corriente y comparar con los valores de placa y datos anteriores. Inspeccionar y reporta el estado de los rodamientos y la temperatura del motor. | 0 |  |  | 44970.6952 | 2769
PREG277 | Revisar operación de control en bajas temperaturas (zonas climáticas frías -ejm Bogotá. etc.) Sugerir cambio de sensores si aplica | 0 |  |  | 43768.3674 | 277
PREG2770 | Inspeccionar visual y mecánicamente los soportes de tuberías- accesorios y equipos. | 0 |  |  | 44970.6952 | 2770
PREG2771 | Medición de presiones de alta- baja y aceite- si aplica. | 0 |  |  | 44970.6952 | 2771
PREG2772 | Revisión nivel de aceite del compresor. | 0 |  |  | 44970.6952 | 2772
PREG2773 | Revisión de la presión y ajuste de carga del refrigerante. | 0 |  |  | 44970.6952 | 2773
PREG2774 | Revisión general y pruebas de funcionamiento de: contactores- regletas- para conexión- breakers- temporizadores- control de voltaje- fusibles- voltímetro- amperímetro- transformador y demás componentes de cada tablero eléctrico- donde aplique. | 0 |  |  | 44970.6952 | 2774
PREG2775 | Verificar el funcionamiento de los relés bimetálicos y elementos de protección para el compresor y los motores. | 0 |  |  | 44970.6952 | 2775
PREG2776 | Mediciones de voltaje y corriente del equipo en general. | 0 |  |  | 44970.6952 | 2776
PREG2777 | Limpieza exterior e interior general del equipo | 0 |  |  | 44970.6952 | 2777
PREG2778 | Lavado de serpentines utilizando detergentes- cepillo y agua a presión- preservando las aletas disipadoras de calor (fins). | 0 |  |  | 44970.6952 | 2778
PREG2779 | Revisión del motor. Medir los consumos de corriente y comparar con los valores de placa y datos anteriores. Inspeccionar y reporta el estado de los rodamientos y la temperatura del motor. | 0 |  |  | 44970.6952 | 2779
PREG278 | Verificar operación de todos los motores (giro. balanceo. ruido anormal). Revisar desgaste inusual en rodamientos de motores | 0 |  |  | 43768.3674 | 278
PREG2780 | Inspeccionar visual y mecánicamente los soportes de tuberías- accesorios y equipos. | 0 |  |  | 44970.6952 | 2780
PREG2781 | Medición de presiones de alta- baja y aceite- si aplica. | 0 |  |  | 44970.6952 | 2781
PREG2782 | Revisión nivel de aceite del compresor. | 0 |  |  | 44970.6952 | 2782
PREG2783 | Revisión de la presión y ajuste de carga del refrigerante. | 0 |  |  | 44970.6952 | 2783
PREG2784 | Revisión general y pruebas de funcionamiento de: contactores- regletas- para conexión- breakers- temporizadores- control de voltaje- fusibles- voltímetro- amperímetro- transformador y demás componentes de cada tablero eléctrico- donde aplique. | 0 |  |  | 44970.6952 | 2784
PREG2785 | Verificar el funcionamiento de los relés bimetálicos y elementos de protección para el compresor y los motores. | 0 |  |  | 44970.6952 | 2785
PREG2786 | Mediciones de voltaje y corriente del equipo en general. | 0 |  |  | 44970.6952 | 2786
PREG2787 | Limpieza exterior e interior general del equipo | 0 |  |  | 44970.6952 | 2787
PREG2788 | Lavado de serpentines utilizando detergentes- cepillo y agua a presión- preservando las aletas disipadoras de calor (fins). | 0 |  |  | 44970.6952 | 2788
PREG2789 | Revisión del motor. Medir los consumos de corriente y comparar con los valores de placa y datos anteriores. Inspeccionar y reporta el estado de los rodamientos y la temperatura del motor. | 0 |  |  | 44970.6952 | 2789
PREG279 | Inspeccionar correas. poleas (si aplica) | 0 |  |  | 43768.3674 | 279
PREG2790 | Inspeccionar visual y mecánicamente los soportes de tuberías- accesorios y equipos. | 0 |  |  | 44970.6952 | 2790
PREG2791 | Medición de presiones de alta- baja y aceite- si aplica. | 0 |  |  | 44970.6952 | 2791
PREG2792 | Revisión nivel de aceite del compresor. | 0 |  |  | 44970.6952 | 2792
PREG2793 | Revisión de la presión y ajuste de carga del refrigerante. | 0 |  |  | 44970.6952 | 2793
PREG2794 | Revisión general y pruebas de funcionamiento de: contactores- regletas- para conexión- breakers- temporizadores- control de voltaje- fusibles- voltímetro- amperímetro- transformador y demás componentes de cada tablero eléctrico- donde aplique. | 0 |  |  | 44970.6952 | 2794
PREG2795 | Verificar el funcionamiento de los relés bimetálicos | 0 |  |  | 44970.6952 | 2795
PREG2796 | Mediciones de voltaje y corriente del equipo en general. | 0 |  |  | 44970.6952 | 2796
PREG2797 | Limpieza exterior e interior general del equipo | 0 |  |  | 44970.6952 | 2797
PREG2798 | Lavado de serpentines Y preservando las aletas disipadoras de calor (fins). | 0 |  |  | 44970.6952 | 2798
PREG2799 | Medir los consumos de corriente y comparar con los valores de placa y datos anteriores. | 0 |  |  | 44970.6952 | 2799
PREG28 | Inspeccionar y cambiar filtros | 0 |  |  | 43768.3673 | 28
PREG280 | Sugerir cambio de correas (si aplica) | 0 |  |  | 43768.3674 | 280
PREG2800 | Inspeccionar visual y mecánicamente los soportes de tuberías | 0 |  |  | 44970.6952 | 2800
PREG2801 | Medición de presiones de alta- baja y aceite- si aplica. | 0 |  |  | 44970.6952 | 2801
PREG2802 | Revisión nivel de aceite del compresor. | 0 |  |  | 44970.6952 | 2802
PREG2803 | Revisión de la presión y ajuste de carga del refrigerante. | 0 |  |  | 44970.6952 | 2803
PREG2804 | Revisión general y pruebas de funcionamiento de contactoresy y regletas | 0 |  |  | 44970.6952 | 2804
PREG2805 | Verificar el funcionamiento de los relés bimetálicos y elementos de protección para el compresor y los motores. | 0 |  |  | 44970.6952 | 2805
PREG2806 | Mediciones de voltaje y corriente del equipo en general. | 0 |  |  | 44970.6952 | 2806
PREG2807 | Limpieza exterior e interior general del equipo | 0 |  |  | 44970.6952 | 2807
PREG2808 | Lavado de serpentines utilizando detergentes- cepillo y agua a presión- preservando las aletas disipadoras de calor (fins). | 0 |  |  | 44970.6952 | 2808
PREG2809 | Revisión del motor. Medir los consumos de corriente y comparar con los valores de placa y datos anteriores. Inspeccionar y reporta el estado de los rodamientos y la temperatura del motor. | 0 |  |  | 44970.6952 | 2809
PREG281 | Inspeccionar aspas de ventiladores | 0 |  |  | 43768.3674 | 281
PREG2810 | Inspeccionar visual y mecánicamente los soportes de tuberías- accesorios y equipos. | 0 |  |  | 44970.6952 | 2810
PREG2811 | Medición de presiones de alta- baja y aceite- si aplica. | 0 |  |  | 44970.6952 | 2811
PREG2812 | Revisión nivel de aceite del compresor. | 0 |  |  | 44970.6952 | 2812
PREG2813 | Revisión de la presión y ajuste de carga del refrigerante. | 0 |  |  | 44970.6952 | 2813
PREG2814 | Revisión general y pruebas de funcionamiento de: contactores- regletas- para conexión- breakers- temporizadores- control de voltaje- fusibles- voltímetro- amperímetro- transformador y demás componentes de cada tablero eléctrico- donde aplique. | 0 |  |  | 44970.6952 | 2814
PREG2815 | Limpieza de la bandeja de condensado | 0 |  |  | 44970.6952 | 2815
PREG2816 | Destapar drenaje | 0 |  |  | 44970.6952 | 2816
PREG2817 | Limpieza de serpentín del evaporador | 0 |  |  | 44970.6952 | 2817
PREG2818 | Revisión de rodamientos de los motores del evaporador | 0 |  |  | 44970.6952 | 2818
PREG2819 | Toma de parámetros eléctricos (amperajes- voltajes) | 0 |  |  | 44970.6952 | 2819
PREG282 | Inspeccionar limpieza del serpentín. Limpiar superficies de ser necesario para asegurar correcto funcionamiento | 0 |  |  | 43768.3674 | 282
PREG2820 | Limpieza del serpentín de la condensadora | 0 |  |  | 44970.6952 | 2820
PREG2821 | Toma de parámetros del motor de la condensadora- y del compresor | 0 |  |  | 44970.6952 | 2821
PREG2822 | Verificación de operación de la resistencia del cárter de la unidad | 0 |  |  | 44970.6952 | 2822
PREG2823 | Verificación del nivel de aceite | 0 |  |  | 44970.6952 | 2823
PREG2824 | Revisión de presiones de succión y descarga del compresor | 0 |  |  | 44970.6952 | 2824
PREG2825 | Toma de lecturas de entrada y salida de condensación | 0 |  |  | 44970.6952 | 2825
PREG2826 | Ajuste de tornillería | 0 |  |  | 44970.6952 | 2826
PREG2827 | Limpieza general de la unidad | 0 |  |  | 44970.6952 | 2827
PREG2828 | Limpieza general de contactos eléctricos | 0 |  |  | 44970.6952 | 2828
PREG2829 | Verificación y torque de terminales y bornes de conexión | 0 |  |  | 44970.6952 | 2829
PREG283 | Revisar protectores de lluvia (si poseen) | 0 |  |  | 43768.3674 | 283
PREG2830 | Verificación de operación de elementos de protección | 0 |  |  | 44970.6952 | 2830
PREG2831 | Ajuste del control de temperatura o termostato | 0 |  |  | 44970.6952 | 2831
PREG2832 | Inspección visual y verificación de la operación del equipo | 0 |  |  | 44970.6952 | 2832
PREG2833 | Verificación presiones de agua | 0 |  |  | 44970.6952 | 2833
PREG2834 | Revisión de persianas exteriores y fugas de agua | 0 |  |  | 44970.6952 | 2834
PREG2835 | Limpieza de drenajes | 0 |  |  | 44970.6952 | 2835
PREG2836 | Inspección ventilador- ajuste de tornillos- tensionamiento de correas y revisión de poleas | 0 |  |  | 44970.6952 | 2836
PREG2837 | Inspección general de la red de agua y Revisión funcionamiento bombas de agua | 0 |  |  | 44970.6952 | 2837
PREG2838 | Inspección de rodamientos y bujes en general | 0 |  |  | 44970.6952 | 2838
PREG2839 | Lubricación general (si es necesaria) | 0 |  |  | 44970.6952 | 2839
PREG284 | Revisar superficies aleteadas del serpentín | 0 |  |  | 43768.3674 | 284
PREG2840 | Revisión válvula flotador del tanque | 0 |  |  | 44970.6952 | 2840
PREG2841 | Inspección tablero eléctrico- ajuste de conexión- chequeo y limpieza de contactores- revisión luces piloto y fusibles | 0 |  |  | 44970.6952 | 2841
PREG2842 | Revisión y calibración dispositivos de control y protección eléctrico y electrónicos | 0 |  |  | 44970.6952 | 2842
PREG2843 | Limpieza y ajuste de controles eléctricos y Verificar operación del switch de flujo | 0 |  |  | 44970.6952 | 2843
PREG2844 | Revisión y ajuste de cables de terminales y borneras | 0 |  |  | 44970.6952 | 2844
PREG2845 | Revisión temperatura del agua y Limpieza general del equipo | 0 |  |  | 44970.6952 | 2845
PREG2846 | Verificación de las condiciones ambientales (temperatura exterior) | 0 |  |  | 44970.6952 | 2846
PREG2847 | Limpieza áreas de la torre | 0 |  |  | 44970.6952 | 2847
PREG2848 | Limpieza de bombas-motores y cuarto de bombas | 0 |  |  | 44970.6952 | 2848
PREG2849 | Lectura de voltaje y amperaje | 0 |  |  | 44970.6952 | 2849
PREG285 | Limpiar superficies aleteadas (si parámetros de operación lo indican) | 0 |  |  | 43768.3674 | 285
PREG2850 | Aplicación de soluciones químicas (si aplica) | 0 |  |  | 44970.6952 | 2850
PREG2851 | Verificación de estado de relleno fílmico- aspersores y estructura interna. | 0 |  |  | 44970.6953 | 2851
PREG2852 | Medición de PH del agua de circulación del sistema. | 0 |  |  | 44970.6953 | 2852
PREG2853 | Engrase de chumaceras y rodamientos | 0 |  |  | 44970.6953 | 2853
PREG2854 | Alineación de poleas | 0 |  |  | 44970.6953 | 2854
PREG2855 | Tensión de correas | 0 |  |  | 44970.6953 | 2855
PREG2856 | Limpieza del ventilador del motor | 0 |  |  | 44970.6953 | 2856
PREG2857 | Toma de parámetros eléctricos (corriente, voltajes) | 0 |  |  | 44970.6953 | 2857
PREG2858 | Ajuste de tornillería | 0 |  |  | 44970.6953 | 2858
PREG2859 | Limpieza de la unidad | 0 |  |  | 44970.6953 | 2859
PREG286 | Revisar estado abrazaderas/soportes de tubería para asegurar vibración adecuada | 0 |  |  | 43768.3674 | 286
PREG2860 | Limpieza de filtros de aire | 0 |  |  | 44970.6953 | 2860
PREG2861 | Balanceo de ductería. | 0 |  |  | 44970.6953 | 2861
PREG2862 | Engrase de chumaceras y rodamientos | 0 |  |  | 44970.6953 | 2862
PREG2863 | Alineación de poleas | 0 |  |  | 44970.6953 | 2863
PREG2864 | Tensión de correas | 0 |  |  | 44970.6953 | 2864
PREG2865 | Limpieza del ventilador del motor | 0 |  |  | 44970.6953 | 2865
PREG2866 | Toma de parámetros eléctricos (corriente- voltaje) | 0 |  |  | 44970.6953 | 2866
PREG2867 | Ajuste de tornillería | 0 |  |  | 44970.6953 | 2867
PREG2868 | Limpieza de la unidad | 0 |  |  | 44970.6953 | 2868
PREG2869 | Limpieza de filtros de aire | 0 |  |  | 44970.6953 | 2869
PREG287 | Revisar con el cliente problemas o novedades | 0 |  |  | 43768.3674 | 287
PREG2870 | Balanceo de ductería. | 0 |  |  | 44970.6953 | 2870
PREG2871 | Identificación de puntos eléctricos correspondientes al equipo a tratar y realizar su respectiva protección con aislamiento. | 0 |  |  | 44992.3489 | 2871
PREG2872 | Medición de condiciones técnicas como voltaje- amperaje- presión de gas refrigerante y presión de entrada y salida de agua | 0 |  |  | 44992.3489 | 2872
PREG2873 | Revisión de gas refrigerante | 0 |  |  | 44992.3489 | 2873
PREG2874 | Revisión de estructura fisica y componentes electricos y electronicos | 0 |  |  | 44992.3489 | 2874
PREG2875 | Quitar tensión | 0 |  |  | 44992.3489 | 2875
PREG2876 | Desarme de estructura fisica | 0 |  |  | 44992.3489 | 2876
PREG2877 | Aplicación de producto desincrustante por 5 minutos a serpentin y motorventilador | 0 |  |  | 44992.3489 | 2877
PREG2878 | Retiro con agua a presión con hidrolavadora | 0 |  |  | 44992.3489 | 2878
PREG2879 | Servicio de acondicionamiento y limpieza a sistema electrico y electronico | 0 |  |  | 44992.3489 | 2879
PREG288 | Registrar todos los parámetros de temperatura y presiones | 0 |  |  | 43768.3674 | 288
PREG2880 | Lavado y limpieza de estructura fisica | 0 |  |  | 44992.3489 | 2880
PREG2881 | Aplicación de aceite lubricante para rodamiento | 0 |  |  | 44992.3489 | 2881
PREG2882 | Armado de estructura fisica de los equipos | 0 |  |  | 44992.3489 | 2882
PREG2883 | Puesta en marcha de los equipos por 10 minutos | 0 |  |  | 44992.3489 | 2883
PREG2884 | Revisión de voltaje- corriente y presión de gas refrigerante | 0 |  |  | 44992.3489 | 2884
PREG2885 | Revisión de presión de agua por condensación | 0 |  |  | 44992.3489 | 2885
PREG2886 | Revisión de termostato | 0 |  |  | 44992.3489 | 2886
PREG2887 | Limpieza y acondicioonamiento sistema eléctrio y electronico (sensores- termostato- tablero principal- contatos eléctricos del compresor) | 0 |  |  | 44992.3489 | 2887
PREG2888 | Revisión de filtros de succión aire a condicionado | 0 |  |  | 44992.3489 | 2888
PREG2889 | Revisión de regillas de suministro y retorno de aire a condicionado | 0 |  |  | 44992.3489 | 2889
PREG289 | Revisar y ajustar controles de operación críticos y controles de seguridad | 0 |  |  | 43768.3674 | 289
PREG2890 | Aplicación de agua a presión con hidrolavadora a serpentin evaporador y motor ventilador | 0 |  |  | 44992.3489 | 2890
PREG2891 | Servicio de inspección y lubricación a rodamiento motor ventilador | 0 |  |  | 44992.3489 | 2891
PREG2892 | Limpieza a sistema de drenaje | 0 |  |  | 44992.3489 | 2892
PREG2893 | Revisión de temperatura de entrada y salida de aire a condicionado | 0 |  |  | 44992.3489 | 2893
PREG2894 | Revisar temperatura interna de congelación y refrigeraciónn | 0 |  |  | 44992.3489 | 2894
PREG2895 | Inspección fisica de la estructura y componente | 0 |  |  | 44992.3489 | 2895
PREG2896 | Sacar los insumos | 0 |  |  | 44992.3489 | 2896
PREG2897 | Limpieza electronica y electrica al Display y componentes electricos | 0 |  |  | 44992.3489 | 2897
PREG2898 | Lavado de serpentin y mantenimiento de ventilador | 0 |  |  | 44992.3489 | 2898
PREG2899 | Revisión de filtro secador y estado de aceite | 0 |  |  | 44992.3489 | 2899
PREG29 | Revisión de controles de operación. Verificar sensores. Usar software diagnostico | 0 |  |  | 43768.3673 | 29
PREG290 | Realizar análisis de vibración en rodamientos a motor. compresor (trabajo cotizado) | 0 |  |  | 43768.3674 | 290
PREG2900 | Limpieza y funcionamiento al sistema de condensación | 0 |  |  | 44992.3489 | 2900
PREG2901 | Puesta en marcha del equipo | 0 |  |  | 44992.3489 | 2901
PREG2902 | Revisión de voltaje- corriente y presiones | 0 |  |  | 44992.3489 | 2902
PREG2903 | Revisión de componentes físicos y mecanicos | 0 |  |  | 44992.3489 | 2903
PREG2904 | Revisión de estado del Blower y ventilador | 0 |  |  | 44992.3489 | 2904
PREG2905 | Desarmado de estructura (tapa protectora metalica) | 0 |  |  | 44992.3489 | 2905
PREG2906 | Aplicación de desincrustante y quita grasa al Blower y estructura del extractor por 10 minutos | 0 |  |  | 44992.3489 | 2906
PREG2907 | Retiro de suciedad con agua a presión | 0 |  |  | 44992.3489 | 2907
PREG2908 | Acondicionamiento y limpiza a enbobinado y sistema electrico del extractor | 0 |  |  | 44992.3489 | 2908
PREG2909 | Armado del extractor y componente fisicomecanico | 0 |  |  | 44992.3489 | 2909
PREG291 | Inspeccionar estado y operación correcta del termostato. | 0 |  |  | 43768.3674 | 291
PREG2910 | Colocar tensión | 0 |  |  | 44992.3489 | 2910
PREG2911 | Revisión de voltaje y corriente | 0 |  |  | 44992.3489 | 2911
PREG2912 | Se espera un tiempo de 10 minutos y se realiza prueba de succión | 0 |  |  | 44992.3489 | 2912
PREG2913 | Realizar prueba de funcionamiento de Switch de temperatura y Switch de presión para cada equipo. | 0 |  |  | 44992.3489 | 2913
PREG2914 | Revisión general del estado de corrosión de los equipos- pintar en caso de ser necesario. | 0 |  |  | 44992.3489 | 2914
PREG2915 | Cambio de filtros de aire en condensadora (filtros de guata). | 0 |  |  | 44992.3489 | 2915
PREG2916 | Revisión de la alimentación eléctrica del tablero a la unidad preventivo de la unidad. | 0 |  |  | 44992.3489 | 2916
PREG2917 | Verificar voltaje de llegada al tablero de control corresponda al diseñado para la unidad (210V / 230V). | 0 |  |  | 44992.3489 | 2917
PREG2918 | Verificar amperaje de consumo- antes y después de dar el servicio de mantenimiento preventivo de la unidad. | 0 |  |  | 44992.3489 | 2918
PREG2919 | Limpieza de contactores y relevadores de tablero de control- con líquido dieléctrico. | 0 |  |  | 44992.3489 | 2919
PREG292 | Revisar vibración en las tuberías y abrazaderas de seguridad | 0 |  |  | 43768.3674 | 292
PREG2920 | ajustar bornes de llegada del conductor y salida de pastilla térmica- antes y después de dar el servicio de mantenimiento | 0 |  |  | 44992.3489 | 2920
PREG2921 | Medición de presión de refrigerante en el sistema (650 PSI alto / 450 PSI bajo). | 0 |  |  | 44992.3489 | 2921
PREG2922 | Asegurar equipo para intervensión con Tarjeta y Candado | 0 |  |  | 44992.3489 | 2922
PREG2923 | Lavado de serpentines de la condensadora con agua y líquido desincrustante a presión. | 0 |  |  | 44992.3489 | 2923
PREG2924 | Limpieza de Bandeja de condensados para evitar taponamiento de la descarga de agua de condensación. | 0 |  |  | 44992.3489 | 2924
PREG2925 | Verificación de estanqueidad de refrigerante en tuberías. | 0 |  |  | 44992.3489 | 2925
PREG2926 | Comprobación de estanqueidad de aceite de compresor. | 0 |  |  | 44992.3489 | 2926
PREG2927 | Revisión y limpieza de filtros de aire. | 0 |  |  | 44992.3489 | 2927
PREG2928 | Limpieza de motores Ventiladores | 0 |  |  | 44992.3489 | 2928
PREG2929 | Verificación de las condiciones y trayectoria de los ductos del sistema de aire acondicionado. | 0 |  |  | 44992.3489 | 2929
PREG293 | Verificar el funcionamiento adecuado y ajuste todos los dispositivos de operación y seguridad | 0 |  |  | 43768.3674 | 293
PREG2930 | Ajuste de contactos eléctricos de fuerza y control. | 0 |  |  | 44992.3489 | 2930
PREG2931 | Limpieza y ajuste de placa electrónica de control. | 0 |  |  | 44992.3489 | 2931
PREG2932 | Ajuste de elementos móviles- revisión de vibraciones - equilibrado de motores y ventiladores | 0 |  |  | 44992.3489 | 2932
PREG2933 | Revisión del sistema de control automático y mando a distancia. | 0 |  |  | 44992.3489 | 2933
PREG2934 | Limpieza y revisión de sistema de distribución de Aire. | 0 |  |  | 44992.3489 | 2934
PREG2935 | Comprobación del correcto funcionamiento de todos los elementos (válvula inversora- ventilador- compresor- sensores de temperatura- capacitores de arranque). | 0 |  |  | 44992.3489 | 2935
PREG2936 | Verificación y en su caso corrección al ciclo de trabajo del compresor. | 0 |  |  | 44992.3489 | 2936
PREG2937 | Ajuste de carga de gas refrigerante R410-A- de acuerdo a diseño del equipo (14-2 LB / 650 PSI alto / 450 PSI bajo). | 0 |  |  | 44992.3489 | 2937
PREG2938 | Limpieza de termostato- verificando que opere correctamente- en su paro- arranque y corte automático por temperatura. | 0 |  |  | 44992.3489 | 2938
PREG2939 | Verificación de temperatura de las áreas acondicionadas- máxima temperatura permitida 23°C. | 0 |  |  | 44992.3489 | 2939
PREG294 | Verificar todos los indicadores de presión y temperatura | 0 |  |  | 43768.3674 | 294
PREG2940 | Medición de condiciones técnicas como voltaje- amperaje y presión antes de realizar el mantenimiento. | 0 |  |  | 44992.3489 | 2940
PREG2941 | Verificación estado de piezas y funcionamiento de los componentes. | 0 |  |  | 44992.3489 | 2941
PREG2942 | Efectuar limpieza de aspas- turbinas- condensador y evaporador. | 0 |  |  | 44992.3489 | 2942
PREG2943 | Aplicación de químico desincrustante- pasados 5 minutos es retirado el químico con abundante agua a presión. | 0 |  |  | 44992.3489 | 2943
PREG2944 | Revisión y prueba de fugas de refrigerante. | 0 |  |  | 44992.3489 | 2944
PREG2945 | Revisar ductería y aislante de la misma. | 0 |  |  | 44992.3489 | 2945
PREG2946 | Verificar condiciones técnicas como voltaje- amperaje presión después de mantenimiento realizado. | 0 |  |  | 44992.3489 | 2946
PREG2947 | Aplicación de limpia contacto y desplazador de humedad al sistema electrónico y eléctrico. | 0 |  |  | 44992.3489 | 2947
PREG2948 | Realizar limpieza y lubricación de motores (engrasar chumaceras- baleros/cojinetes según sea necesario). | 0 |  |  | 44992.3489 | 2948
PREG2949 | Revisar motores ventiladores del condensador y evaporador- fajas y poleas de transmisión | 0 |  |  | 44992.3489 | 2949
PREG295 | Ajustar todos los indicadores de presión y temperatura | 0 |  |  | 43768.3674 | 295
PREG2950 | Acondicionamiento y limpieza a estructura- armado completo y aplicación de silicona en spray a la superficie del equipo. | 0 |  |  | 44992.3489 | 2950
PREG2951 | Chequear nivel de aceite del compresor. Reponer de ser necesario. | 0 |  |  | 44992.3489 | 2951
PREG2952 | Revisar funcionamiento de controles mecánicos- eléctricos- contactos- capacitores y protectores de sobrecarga. | 0 |  |  | 44992.3489 | 2952
PREG2953 | Reapretar soportes- pernos y tornillos en general. | 0 |  |  | 44992.3489 | 2953
PREG2954 | Probar sensores de temperatura y cambio por condición- de ser requerido. | 0 |  |  | 44992.3489 | 2954
PREG2955 | Aplicación de desincrustante química evaporadora piso techo. | 0 |  |  | 44992.3489 | 2955
PREG2956 | Reposición de aceite de compresor y refrigerante- según medición. | 0 |  |  | 44992.3489 | 2956
PREG2957 | Realizar mantenimiento a electroválvulas. | 0 |  |  | 44992.3489 | 2957
PREG2958 | Puesta en marcha de los equipos durante 2 horas para garantizar el perfecto funcionamiento. | 0 |  |  | 44992.3489 | 2958
PREG2959 | Accionar la válvula de entrada del chiller abriendo y cerrando. Retornar a posición abierta | 0 |  |  | 44992.3489 | 2959
PREG296 | Revisar todas luces de indicación y operación del panel de control | 0 |  |  | 43768.3674 | 296
PREG2960 | Accionar la válvula de succión de la bomba de recirculación de agua fría a la acomodación abriendo y cerrando. Retornar a posición abierta | 0 |  |  | 44992.3489 | 2960
PREG2961 | Accionar la válvula de descarga de la bomba de recirculación de agua fría a la acomodación abriendo y cerrando. Retornar a posición abierta | 0 |  |  | 44992.3489 | 2961
PREG2962 | Verificar que los racores adaptadores de la tubería del sistema de agua de recirculación al evaporador no presenten humedad- en caso contrario- programar cambio del racor adaptador | 0 |  |  | 44992.3489 | 2962
PREG2963 | Verificar que el sello del racor adaptador del sistema de agua de recirculación del evaporador no presente humedad- en caso contrario- programar cambio del sello racor adaptador | 0 |  |  | 44992.3489 | 2963
PREG2964 | Limpiar el filtro de polvo del fan coil de todas las acomodaciones | 0 |  |  | 44992.3489 | 2964
PREG2965 | Limpiar el intercambiador de calor del fan coil de todas las acomodaciones | 0 |  |  | 44992.3489 | 2965
PREG2966 | Realizar medición de voltaje-amperaje-presión de gas refrigerante. | 0 |  |  | 44992.3489 | 2966
PREG2967 | Revisar gas refrigerante. Reponer si está por fuera de los rangos de operación por diseño. | 0 |  |  | 44992.3489 | 2967
PREG2968 | Revisar estructura fisica y componentes electricos y electronicos. Oxidación- sulfatación. Suciedad. | 0 |  |  | 44992.3489 | 2968
PREG2969 | Desarmar estructura fisica condensadoras. | 0 |  |  | 44992.3489 | 2969
PREG297 | Revisar estado de filtros de refrigerante. Recomendar cambio. | 0 |  |  | 43768.3674 | 297
PREG2970 | Aplicar producto desincrustante por 5 minutos a serpentin y motorventilador. | 0 |  |  | 44992.3489 | 2970
PREG2971 | Retirar con agua a presión con hidrolavadora. | 0 |  |  | 44992.3489 | 2971
PREG2972 | Acondicionamiento y limpiar a sistema electrico y electrónico. | 0 |  |  | 44992.3489 | 2972
PREG2973 | Limpieza de tuberías y componentes eléctricos y retorqueo de borneras- según condición. | 0 |  |  | 44992.3489 | 2973
PREG2974 | Revisión de amperaje en unidad y corrección según condición. | 0 |  |  | 44992.3489 | 2974
PREG2975 | Armar estructura fisica del equipo | 0 |  |  | 44992.3489 | 2975
PREG2976 | Poner en marcha de los equipos por 10 minutos y monitorear condición final de operación. | 0 |  |  | 44992.3489 | 2976
PREG2977 | Revisar voltaje- corriente y presión de gas refrigerante. | 0 |  |  | 44992.3489 | 2977
PREG2978 | Desarmar estructura fisica de evaporador | 0 |  |  | 44992.3489 | 2978
PREG2979 | Revisión de conexiones eléctricas y retorqueo de borneras en la evaporadora | 0 |  |  | 44992.3489 | 2979
PREG298 | Verificar fugas de refrigerante | 0 |  |  | 43768.3674 | 298
PREG2980 | Inspección y limpieza de filtros en evaporadoras. | 0 |  |  | 44992.3489 | 2980
PREG2981 | Lavado de bandejas en evaporadoras. | 0 |  |  | 44992.3489 | 2981
PREG2982 | Limpieza de drenajes en evaporadoras. | 0 |  |  | 44992.3489 | 2982
PREG2983 | Armar estructura fisica de los equipos. | 0 |  |  | 44992.3489 | 2983
PREG2984 | Identificación del equipo- verificación de área de trabajo | 0 |  |  | 44994.5717 | 2984
PREG2985 | Verificar estado de capacitor de arranque- medición de capacitancia. | 0 |  |  | 44994.5717 | 2985
PREG2986 | Limpieza interna de unidades dela condensadora | 0 |  |  | 44994.5717 | 2986
PREG2987 | Aplicar aceite lubricante para rodamiento | 0 |  |  | 44994.5717 | 2987
PREG2988 | Inspeccionar las condiciones ambientales en las que se encuentra el equipo. | 0 |  |  | 44998.5877 | 2988
PREG2989 | Efectuar limpieza general de condensador y evaporador. | 0 |  |  | 44998.5877 | 2989
PREG299 | Reponer el nivel del refrigerante (trabajo cotizado) | 0 |  |  | 43768.3674 | 299
PREG2990 | hacer revisión fisica a evaporadora de cuarto frio | 0 |  |  | 44998.5877 | 2990
PREG2991 | Quitar tension | 0 |  |  | 44998.5877 | 2991
PREG2992 | Presuriza, sistema de presión por condensación | 0 |  |  | 44998.5877 | 2992
PREG2993 | Lubricar los motores ventiladores del condensador y evaporador. | 0 |  |  | 44998.5877 | 2993
PREG2994 | Chequear las presiones de succión y descarga. | 0 |  |  | 44998.5877 | 2994
PREG2995 | Revisar el nivel de aceite del compresor. Reponer de ser necesario. | 0 |  |  | 44998.5877 | 2995
PREG2996 | Revisar el voltaje y amperaje tanto de la evaporadora como del compresor. | 0 |  |  | 44998.5877 | 2996
PREG2997 | Revisar el control de temperatura. | 0 |  |  | 44998.5877 | 2997
PREG2998 | Revisar el switch de presión. | 0 |  |  | 44998.5877 | 2998
PREG2999 | Revisar conexiones del sistema eléctrico. | 0 |  |  | 44998.5877 | 2999
PREG3 | Verificar y apretar los pernos de anclaje del motor y ventilador | 0 |  |  | 43768.3673 | 3
PREG30 | Limpieza de serpentín condensador | 0 |  |  | 43768.3673 | 30
PREG300 | Verificar el bobinado y aislamiento de la resistencia (meggueo) | 0 |  |  | 43768.3674 | 300
PREG3000 | Revisar empaque de puerta y bisagra. | 0 |  |  | 44998.5877 | 3000
PREG3001 | Reapretar soportes, pernos y tornillos en general. | 0 |  |  | 44998.5877 | 3001
PREG3002 | Comprobar operatividad del equipo en conjunto con el operador | 0 |  |  | 44998.5877 | 3002
PREG3003 | Verificar funcionamiento elementos de protección para el compresor y los motores. | 0 |  |  | 45056.4444 | 3003
PREG3004 | Inspeccionar y reporta el estado de los rodamientos y la temperatura del motor. | 0 |  |  | 45056.4444 | 3004
PREG3005 | Revisión general y Prueba de funcionamiento de Breakers | 0 |  |  | 45056.4444 | 3005
PREG3006 | Revisión general y Prueba de funcionamiento de temporizador | 0 |  |  | 45056.4444 | 3006
PREG3007 | Revisión general y Prueba de funcionamiento control de voltaje | 0 |  |  | 45056.4444 | 3007
PREG3008 | Revisión general y Prueba de funcionamiento de fusibles | 0 |  |  | 45056.4444 | 3008
PREG3009 | Revisión general y Prueba de funcionamiento de voltimetro | 0 |  |  | 45056.4444 | 3009
PREG301 | Inspeccionar las superficies de las aletas y tubos. Notificar estado y daños en aletas y evidencia de fugas | 0 |  |  | 43768.3674 | 301
PREG3010 | Revisión general y Prueba de funcionamiento de amperimetro | 0 |  |  | 45056.4444 | 3010
PREG302 | Verificar las conexiones eléctricas en el motor | 0 |  |  | 43768.3674 | 302
PREG303 | Verificar condiciones de operación | 0 |  |  | 43768.3674 | 303
PREG304 | Inspeccione limpieza del serpentín. limpiar de ser necesario. | 0 |  |  | 43768.3674 | 304
PREG305 | Revisar la resistencia/calentador del aceite | 0 |  |  | 43768.3674 | 305
PREG306 | Revisar operación de la resistencia/calentador de aceite | 0 |  |  | 43768.3674 | 306
PREG307 | Verificar el funcionamiento de la bomba de aceite | 0 |  |  | 43768.3674 | 307
PREG308 | Ajustar las conexiones eléctricas del motor de arranque | 0 |  |  | 43768.3674 | 308
PREG309 | Verificar contactores del motor | 0 |  |  | 43768.3674 | 309
PREG31 | Revisar contactores. Sugerir cambio | 0 |  |  | 43768.3673 | 31
PREG310 | Revisar la correcta secuencia de operación en el control de arranque | 0 |  |  | 43768.3674 | 310
PREG311 | Revisar la protección de sobrecorriente | 0 |  |  | 43768.3674 | 311
PREG312 | Revisar problemas de condensación de agua | 0 |  |  | 43768.3674 | 312
PREG313 | Revisar fugas de refrigerante | 0 |  |  | 43768.3674 | 313
PREG314 | Inspeccionar. limpiar o cambiar filtros (según requiera) | 0 |  |  | 43768.3674 | 314
PREG315 | Limpieza del equipo | 0 |  |  | 43768.3674 | 315
PREG316 | Revisar carga de refrigerante | 0 |  |  | 43768.3674 | 316
PREG317 | Limpiar filtro de polvo | 0 |  |  | 43768.3674 | 317
PREG318 | Lubricar motor del ventilador | 0 |  |  | 43768.3674 | 318
PREG319 | Revisar temperatura de descarga y retorno del aire | 0 |  |  | 43768.3674 | 319
PREG32 | Revisar/ajustar conexiones eléctricas. | 0 |  |  | 43768.3673 | 32
PREG320 | Limpiar bandeja de condensado | 0 |  |  | 43768.3674 | 320
PREG321 | Revisar estado de las aletas en evaporador | 0 |  |  | 43768.3674 | 321
PREG322 | Revisar estado de las aletas en condensador | 0 |  |  | 43768.3674 | 322
PREG3227 | (B)Ajuste de tortillería | 0 | EPM 1990081-02 |  | 45112.8971 | 3227
PREG3228 | (M) Ajuste de válvula flotadora | 0 | EPM 1990081-02 |  | 45112.8971 | 3228
PREG3229 | (T) Ajuste y desulfatación de terminales eléctricas y conexiones | 0 | EPM 1990081-02 |  | 45112.8971 | 3229
PREG323 | Revisar operación del termostato | 0 |  |  | 43768.3674 | 323
PREG3230 | (T) Amperaje L1 - L2 | 0 | EPM 1990081-02 |  | 45112.8971 | 3230
PREG3231 | (A) Análisis del aceite del compresor para determinar cambio | 0 | EPM 1990081-02 |  | 45112.8971 | 3231
PREG3232 | (M) Backup de programación y mímicos | 0 | EPM 1990081-02 |  | 45112.8971 | 3232
PREG3233 | (B)Chequear sistema de control | 0 | EPM 1990081-02 |  | 45112.8971 | 3233
PREG3234 | (M) Chequeo alineación de poleas y bandas con herramienta digital | 0 | EPM 1990081-02 |  | 45112.8971 | 3234
PREG3235 | (M) Chequeo de nivel de agua | 0 | EPM 1990081-02 |  | 45112.8971 | 3235
PREG3236 | (M) Chequeo funcionamiento bomba | 0 | EPM 1990081-02 |  | 45112.8971 | 3236
PREG3237 | (T) Chequeo mirilla de líquido (si aplica) | 0 | EPM 1990081-02 |  | 45112.8971 | 3237
PREG3238 | (M) Chequeo rodamientos motor | 0 | EPM 1990081-02 |  | 45112.8971 | 3238
PREG3239 | (M) Chequeo ventilador | 0 | EPM 1990081-02 |  | 45112.8971 | 3239
PREG324 | Revisar ruidos o condiciones anormales en ventilador. motor y compresor. Identificar causa | 0 |  |  | 43768.3674 | 324
PREG3240 | (T) Compresor #1 Lectura de Amperaje: RS - RT - ST | 0 | EPM 1990081-02 |  | 45112.8971 | 3240
PREG3241 | (T) Compresor #1 Lectura de Presión (PSI) succión - descarga | 0 | EPM 1990081-02 |  | 45112.8971 | 3241
PREG3242 | (T) Compresor #1 Lectura de Temperatura (°C) succión - descarga | 0 | EPM 1990081-02 |  | 45112.8971 | 3242
PREG3243 | (T) Compresor #1 Lectura de Voltaje: L1 - L2 - L3 | 0 | EPM 1990081-02 |  | 45112.8971 | 3243
PREG3244 | (T) Compresor #2 Lectura de Amperaje: RS - RT - ST | 0 | EPM 1990081-02 |  | 45112.8971 | 3244
PREG3245 | (T) Compresor #2 Lectura de Presión (PSI) succión - descarga | 0 | EPM 1990081-02 |  | 45112.8971 | 3245
PREG3246 | (T) Compresor #2 Lectura de Temperatura (°C) succión - descarga | 0 | EPM 1990081-02 |  | 45112.8971 | 3246
PREG3247 | (T) Compresor #2 Lectura de Voltaje: L1 - L2 - L3 | 0 | EPM 1990081-02 |  | 45112.8971 | 3247
PREG3248 | (T) Compresor: Amperaje L1 - L2 Voltaje: RS | 0 | EPM 1990081-02 |  | 45112.8971 | 3248
PREG3249 | (T) Comprobación oper. de las válvulas de exp. termostáticas | 0 | EPM 1990081-02 |  | 45112.8971 | 3249
PREG325 | Inspeccionar la bandeja de condensado y limpie si es necesario | 0 |  |  | 43768.3674 | 325
PREG3250 | (B)Condensadora: Amperaje L1 - L2 Voltaje: RS | 0 | EPM 1990081-02 |  | 45112.8971 | 3250
PREG3251 | (M) Descarga de informes en memoria USB | 0 | EPM 1990081-02 |  | 45112.8971 | 3251
PREG3252 | (SE) Desmontaje y montaje de ductos (si aplica) | 0 | EPM 1990081-02 |  | 45112.8971 | 3252
PREG3253 | (M) Desulfatación de terminales | 0 | EPM 1990081-02 |  | 45112.8971 | 3253
PREG3254 | (T) Determinar temp. de entrada y salida aire de condensación | 0 | EPM 1990081-02 |  | 45112.8971 | 3254
PREG3255 | (T) Horas de operación | 0 | EPM 1990081-02 |  | 45112.8971 | 3255
PREG3256 | (T) Horómetro del equipo | 0 | EPM 1990081-02 |  | 45112.8971 | 3256
PREG3257 | (M) Informe de gestión del sistema (fallas- t. perdidos) | 0 | EPM 1990081-02 |  | 45112.8971 | 3257
PREG3258 | (A) Inspección de elementos de indicación | 0 | EPM 1990081-02 |  | 45112.8971 | 3258
PREG3259 | (T) Inspección de filtros de aire por caída de presión diferencial | 0 | EPM 1990081-02 |  | 45112.8971 | 3259
PREG326 | Revisar voltaje y consumo de corriente en motores | 0 |  |  | 43768.3674 | 326
PREG3260 | (T) Inspección de la operación del sello mecánico | 0 | EPM 1990081-02 |  | 45112.8971 | 3260
PREG3261 | (A) Inspección de las placas con líquidos penetrantes (si aplica) | 0 | EPM 1990081-02 |  | 45112.8971 | 3261
PREG3262 | (T) Inspección de operación de Energy valve y elementos de control | 0 | EPM 1990081-02 |  | 45112.8971 | 3262
PREG3263 | (T) Inspección de rodamientos de motor y bomba | 0 | EPM 1990081-02 |  | 45112.8971 | 3263
PREG3264 | (T) Inspección de ruidos y vibraciones | 0 | EPM 1990081-02 |  | 45112.8971 | 3264
PREG3265 | (SE) Inspección de sello y ajuste de soportería | 0 | EPM 1990081-02 |  | 45112.8971 | 3265
PREG3266 | (T) Inspección de sensores de flujo y presión de aire | 0 | EPM 1990081-02 |  | 45112.8971 | 3266
PREG3267 | (T) Inspección de soportes de la tubería | 0 | EPM 1990081-02 |  | 45112.8971 | 3267
PREG3268 | (T) Inspección del acople Omega motor bomba | 0 | EPM 1990081-02 |  | 45112.8971 | 3268
PREG3269 | (T) Insp. del aislamiento térmico de la carcasa y de la tubería | 0 | EPM 1990081-02 |  | 45112.8971 | 3269
PREG327 | Verificar operación de ventilador de condensador | 0 |  |  | 43768.3674 | 327
PREG3270 | (T) Insp. del elementos indicadores y control de presión dif. | 0 | EPM 1990081-02 |  | 45112.8971 | 3270
PREG3271 | (T) Insp. del nivel y estado del aceite del cárter del compres | 0 | EPM 1990081-02 |  | 45112.8971 | 3271
PREG3272 | (SE) Insp.- lubricación de chumaceras del ventilador y rotor | 0 | EPM 1990081-02 |  | 45112.8971 | 3272
PREG3273 | (T) Inspección- peine y limpieza del serpentines | 0 | EPM 1990081-02 |  | 45112.8971 | 3273
PREG3274 | (T) Insp. visual de la tubería para detectar fugas de refrig. | 0 | EPM 1990081-02 |  | 45112.8971 | 3274
PREG3275 | (T) Inspección y ajuste bases antivibratorias y tortillería | 0 | EPM 1990081-02 |  | 45112.8971 | 3275
PREG3276 | (T) Inspección y ajuste carga de refrigerante | 0 | EPM 1990081-02 |  | 45112.8971 | 3276
PREG3277 | (T) Inspección y ajuste electro válvulas | 0 | EPM 1990081-02 |  | 45112.8971 | 3277
PREG3278 | (T) Inspección y ajuste termóstatos y control de humedad | 0 | EPM 1990081-02 |  | 45112.8971 | 3278
PREG3279 | (T) Insp. y calibración de válvulas y elementos de control | 0 | EPM 1990081-02 |  | 45112.8971 | 3279
PREG328 | Limpiar ventilador de condensador | 0 |  |  | 43768.3674 | 328
PREG3280 | (T) Inspección y cambio de bandas | 0 | EPM 1990081-02 |  | 45112.8971 | 3280
PREG3281 | (A) Inspección y corrección de fugas | 0 | EPM 1990081-02 |  | 45112.8971 | 3281
PREG3282 | (T) Inspección y funcionamiento compresor | 0 | EPM 1990081-02 |  | 45112.8971 | 3282
PREG3283 | (T) Inspección y limpieza de bandejas y tubería de drenaje | 0 | EPM 1990081-02 |  | 45112.8971 | 3283
PREG3284 | (T) Insp. Y limpieza filtros aire- motor de vent. - rotores | 0 | EPM 1990081-02 |  | 45112.8971 | 3284
PREG3285 | (T) Inspección y limpieza interna y externa de gabinetes de control | 0 | EPM 1990081-02 |  | 45112.8971 | 3285
PREG3286 | (T) Inspección y prueba de deshumidificadores | 0 | EPM 1990081-02 |  | 45112.8971 | 3286
PREG3287 | (SE) Inspección y/o cambio de chumaceras de ventiladores | 0 | EPM 1990081-02 |  | 45112.8971 | 3287
PREG3288 | (T) Inspección y/o reparación del aislamiento térmico de la tubería | 0 | EPM 1990081-02 |  | 45112.8971 | 3288
PREG3289 | (M) Lavado de distribuidores | 0 | EPM 1990081-02 |  | 45112.8971 | 3289
PREG329 | Verificar operación de ventilador de suministro | 0 |  |  | 43768.3674 | 329
PREG3290 | (M) Lavado de filtros | 0 | EPM 1990081-02 |  | 45112.8971 | 3290
PREG3291 | (T) Lavado de serpentines con desincrustante (si es necesario) | 0 | EPM 1990081-02 |  | 45112.8971 | 3291
PREG3292 | (B)Lavado o reemplazo de filtros de aire (según corresponda) | 0 | EPM 1990081-02 |  | 45112.8971 | 3292
PREG3293 | (T) Lavado y peine de serpentín | 0 | EPM 1990081-02 |  | 45112.8971 | 3293
PREG3294 | (T) Lavado y peine de serpentín (si se requiere) | 0 | EPM 1990081-02 |  | 45112.8971 | 3294
PREG3295 | (T) Lectura de amperaje L1 - L2 - L3 | 0 | EPM 1990081-02 |  | 45112.8971 | 3295
PREG3296 | (SE) Lectura de corriente Motor: L1 - L2 - L3 | 0 | EPM 1990081-02 |  | 45112.8971 | 3296
PREG3297 | (T) Lectura de Corriente: L1 - L2 - L3 | 0 | EPM 1990081-02 |  | 45112.8971 | 3297
PREG3298 | (A) Lectura de temperaturas de entrada de agua helada (°C) | 0 | EPM 1990081-02 |  | 45112.8971 | 3298
PREG3299 | (A) Lectura de temperaturas de salida de agua helada (°C) | 0 | EPM 1990081-02 |  | 45112.8971 | 3299
PREG33 | Verificar operación de los motores/ventiladores | 0 |  |  | 43768.3673 | 33
PREG330 | Limpiar ventilador de suministro | 0 |  |  | 43768.3674 | 330
PREG3300 | (SE) Lectura de voltaje Motor: RS - RT - ST | 0 | EPM 1990081-02 |  | 45112.8971 | 3300
PREG3301 | (T) Lectura de voltaje RS - RT - ST. | 0 | EPM 1990081-02 |  | 45112.8971 | 3301
PREG3302 | (T) Lectura de Voltaje: RS - RT - ST | 0 | EPM 1990081-02 |  | 45112.8971 | 3302
PREG3303 | (T) Lecturas de voltaje- corriente y RPM de motores eléctricos | 0 | EPM 1990081-02 |  | 45112.8971 | 3303
PREG3304 | (A) Limpieza con desincrustante de serpentines ( si es necesario) | 0 | EPM 1990081-02 |  | 45112.8971 | 3304
PREG3305 | (M) Limpieza de bandeja | 0 | EPM 1990081-02 |  | 45112.8971 | 3305
PREG3306 | (T) Limpieza de bandejas- tuberías de drenaje y cuarto técnico | 0 | EPM 1990081-02 |  | 45112.8971 | 3306
PREG3307 | (T) Limpieza de bandejas y tuberías de drenaje | 0 | EPM 1990081-02 |  | 45112.8971 | 3307
PREG3308 | (T) Limpieza de blower | 0 | EPM 1990081-02 |  | 45112.8971 | 3308
PREG3309 | (SE) Limpieza de ductos ventilador y campana int. y ext. | 0 | EPM 1990081-02 |  | 45112.8971 | 3309
PREG331 | Verificar el aislamiento del bulbo y seguridad de la válvula de expansión | 0 |  |  | 43768.3674 | 331
PREG3310 | (M) Limpieza de estación de trabajo (monitor- teclado y mouse) | 0 | EPM 1990081-02 |  | 45112.8971 | 3310
PREG3311 | (M) Limpieza de filtros de campana | 0 | EPM 1990081-02 |  | 45112.8971 | 3311
PREG3312 | (B)Limpieza de la bandeja de condensado | 0 | EPM 1990081-02 |  | 45112.8971 | 3312
PREG3313 | (B)Limpieza de la bandeja de condensado y drenaje | 0 | EPM 1990081-02 |  | 45112.8971 | 3313
PREG3314 | (A) Limpieza de serpentines con desincrustante | 0 | EPM 1990081-02 |  | 45112.8971 | 3314
PREG3315 | (SE) Limpieza de tarjetas y circuitos electrónicos | 0 | EPM 1990081-02 |  | 45112.8971 | 3315
PREG3316 | (B)Limpieza de trampa de grasa | 0 | EPM 1990081-02 |  | 45112.8971 | 3316
PREG3317 | (SE) Limpieza del cuarto técnico | 0 | EPM 1990081-02 |  | 45112.8971 | 3317
PREG3318 | (T) Limpieza del rotor del ventilador | 0 | EPM 1990081-02 |  | 45112.8971 | 3318
PREG3319 | (T) Limpieza drenaje | 0 | EPM 1990081-02 |  | 45112.8971 | 3319
PREG332 | Revise funcionamiento de la válvula solenoide (si aplica) y válvula de expansión | 0 |  |  | 43768.3674 | 332
PREG3320 | (T) Limpieza exterior de los compresores y sus controles | 0 | EPM 1990081-02 |  | 45112.8971 | 3320
PREG3321 | (T) Limpieza ext. de equipo soportes bases válvulas y tuberías | 0 | EPM 1990081-02 |  | 45112.8971 | 3321
PREG3322 | (T) Limpieza externa de Equipos y general del cuarto técnico | 0 | EPM 1990081-02 |  | 45112.8971 | 3322
PREG3323 | (T) Limpieza externa de UMA- tuberías y del cuarto técnico | 0 | EPM 1990081-02 |  | 45112.8971 | 3323
PREG3324 | (A) Limpieza externa del equipo | 0 | EPM 1990081-02 |  | 45112.8971 | 3324
PREG3325 | (M) Limpieza general | 0 | EPM 1990081-02 |  | 45112.8971 | 3325
PREG3326 | (M) Limpieza general de contactos eléctricos | 0 | EPM 1990081-02 |  | 45112.8971 | 3326
PREG3327 | (T) Limpieza general de la unidad | 0 | EPM 1990081-02 |  | 45112.8971 | 3327
PREG3328 | (T) Limpieza interior y exterior de la unidad | 0 | EPM 1990081-02 |  | 45112.8971 | 3328
PREG3329 | (M) Limpieza interna de placas y cambio de empaques (si aplica) | 0 | EPM 1990081-02 |  | 45112.8971 | 3329
PREG333 | Serpentín condensado por agua inspeccionar y revisar fugas. Revisar ajuste acople tubería entrada y salida | 0 |  |  | 43768.3674 | 333
PREG3330 | (SE) Limpieza interna y externa del equipo | 0 | EPM 1990081-02 |  | 45112.8971 | 3330
PREG3331 | (A) Limpieza placas y tuberías | 0 | EPM 1990081-02 |  | 45112.8971 | 3331
PREG3332 | (T) Limpieza y lavado de filtro de succión | 0 | EPM 1990081-02 |  | 45112.8971 | 3332
PREG3333 | (T) Limpieza y mantenimiento de bomba de condensación | 0 | EPM 1990081-02 |  | 45112.8971 | 3333
PREG3334 | (SE) Lubricación de rodamientos bombas | 0 | EPM 1990081-02 |  | 45112.8971 | 3334
PREG3335 | (SE) Lubricación de chumaceras | 0 | EPM 1990081-02 |  | 45112.8971 | 3335
PREG3336 | (SE) Lubricación de válvulas OS&Y casa de máquinas | 0 | EPM 1990081-02 |  | 45112.8971 | 3336
PREG3337 | (SE) Lubricación rodamientos y chumaceras | 0 | EPM 1990081-02 |  | 45112.8971 | 3337
PREG3338 | (B)Manejadora: Amperaje L1 - L2 Voltaje: RS | 0 | EPM 1990081-02 |  | 45112.8971 | 3338
PREG3339 | (A) Mantenimiento de la CPU- monitor y teclado | 0 | EPM 1990081-02 |  | 45112.8971 | 3339
PREG334 | Revisar estado instrumentos temperatura de entrada y salida. Registrar valores (°c/°f). Reporte si es necesario. | 0 |  |  | 43768.3674 | 334
PREG3340 | (SE) Mantenimiento del ventilador | 0 | EPM 1990081-02 |  | 45112.8971 | 3340
PREG3341 | (SE) Medición de alineación (con herramienta digital) | 0 | EPM 1990081-02 |  | 45112.8971 | 3341
PREG3342 | (SE) Medición de alineación y tensión de bandas | 0 | EPM 1990081-02 |  | 45112.8971 | 3342
PREG3343 | (SE) Medición de la alineación acople motor – bomba | 0 | EPM 1990081-02 |  | 45112.8971 | 3343
PREG3344 | (T) Medición flujos de aire de CFM Descarga y CFM Retorno. | 0 | EPM 1990081-02 |  | 45112.8971 | 3344
PREG3345 | (T) Motor Condensador Lectura de Amperaje: RS - RT - ST | 0 | EPM 1990081-02 |  | 45112.8971 | 3345
PREG3346 | (T) Motor Condensador Lectura de Voltaje: L1 - L2 - L3 | 0 | EPM 1990081-02 |  | 45112.8971 | 3346
PREG3347 | (T) Motor Evaporador: Amperaje L1 - L2 Voltaje: RS | 0 | EPM 1990081-02 |  | 45112.8971 | 3347
PREG3348 | (T) Motor UMA Corriente: L1 - L2 - L3 | 0 | EPM 1990081-02 |  | 45112.8971 | 3348
PREG3349 | (T) Motor UMA Voltaje: RS - RT - ST | 0 | EPM 1990081-02 |  | 45112.8971 | 3349
PREG335 | Limpiar tubos de requerirse (cotizar trabajo. sugerir servicio) | 0 |  |  | 43768.3674 | 335
PREG3350 | (M) Párametros antes del mantenimiento Amperaje L1 - L2 | 0 | EPM 1990081-02 |  | 45112.8971 | 3350
PREG3351 | (M) Párametros antes del mantenimiento Voltaje: RS | 0 | EPM 1990081-02 |  | 45112.8971 | 3351
PREG3352 | (M) Párametros despues del mantenimiento Amperaje L1 - L2 | 0 | EPM 1990081-02 |  | 45112.8971 | 3352
PREG3353 | (M) Párametros despues del mantenimiento Voltaje: RS | 0 | EPM 1990081-02 |  | 45112.8971 | 3353
PREG3354 | (M) Párametros despues mantto. Temp.: Sumi°C-Retorno°C-Zona°C | 0 | EPM 1990081-02 |  | 45112.8971 | 3354
PREG3355 | (M) Párametros previo mantto. Temp.: Sumi°C-Retorno°C-Zona°C | 0 | EPM 1990081-02 |  | 45112.8971 | 3355
PREG3356 | (SE) Pintura de mantto bombas-tuberías-válvulas-acces-motor | 0 | EPM 1990081-02 |  | 45112.8971 | 3356
PREG3357 | (A) Pintura de mantenimiento de bandejas con primer epóxico | 0 | EPM 1990081-02 |  | 45112.8971 | 3357
PREG3358 | (A) Pintura de mantenimiento de bandejas con primer epóxico | 0 | EPM 1990081-02 |  | 45112.8971 | 3358
PREG3359 | (A) Pintura de mantenimiento equipo | 0 | EPM 1990081-02 |  | 45112.8971 | 3359
PREG336 | Registrar y verifique temperatura ambiente | 0 |  |  | 43768.3674 | 336
PREG3360 | (A) Pintura mantenimiento equipo | 0 | EPM 1990081-02 |  | 45112.8971 | 3360
PREG3361 | (T) Presión de succión y Presión de descarga | 0 | EPM 1990081-02 |  | 45112.8971 | 3361
PREG3362 | (B)Presión descarga PSI | 0 | EPM 1990081-02 |  | 45112.8971 | 3362
PREG3363 | (B)Presión succión PSI | 0 | EPM 1990081-02 |  | 45112.8971 | 3363
PREG3364 | (A) Prueba hidrostática para verificar el estado del empaque de las placas | 0 | EPM 1990081-02 |  | 45112.8971 | 3364
PREG3365 | (M)Pruebas de disparo y alarma de todos los disp de protección | 0 | EPM 1990081-02 |  | 45112.8971 | 3365
PREG3366 | (SE) Pruebas de oper. y simulaciones por concentración gases | 0 | EPM 1990081-02 |  | 45112.8971 | 3366
PREG3367 | (M) Punto de anclaje adecuado (línea de vida) | 0 | EPM 1990081-02 |  | 45112.8971 | 3367
PREG3368 | (M) Reporte de alarmas- fallas y reportes del sistema. | 0 | EPM 1990081-02 |  | 45112.8971 | 3368
PREG3369 | (M) Reporte de falla de oper. sistema de monitoreo estación | 0 | EPM 1990081-02 |  | 45112.8971 | 3369
PREG337 | Ventilador suministro inspeccionar alabes del ventilador. Verificar corrosión y desgaste | 0 |  |  | 43768.3674 | 337
PREG3370 | (M) Revisión ajuste de borneras | 0 | EPM 1990081-02 |  | 45112.8971 | 3370
PREG3371 | (M) Revisión- ajuste y limpieza de terminales | 0 | EPM 1990081-02 |  | 45112.8971 | 3371
PREG3372 | (T) Revisión- ajuste y limpieza de variador de velocidad | 0 | EPM 1990081-02 |  | 45112.8971 | 3372
PREG3373 | (SE) Revisión de alineación de poleas y bandas | 0 | EPM 1990081-02 |  | 45112.8971 | 3373
PREG3374 | (M) Revisión de capacitores correctores de factor de potencia | 0 | EPM 1990081-02 |  | 45112.8971 | 3374
PREG3375 | (B)Revisión de compuertas | 0 | EPM 1990081-02 |  | 45112.8971 | 3375
PREG3376 | (M) Revisión de interfaces entre controladoras de campo y de red | 0 | EPM 1990081-02 |  | 45112.8971 | 3376
PREG3377 | (T) Revisión de la carga de refrigerante (si es necesario) | 0 | EPM 1990081-02 |  | 45112.8971 | 3377
PREG3378 | (T) Revisión de la mirilla de liquido para verificar la presencia de humedad en el sistema | 0 | EPM 1990081-02 |  | 45112.8971 | 3378
PREG3379 | (T) Revisión de las válvulas de paso y servicio | 0 | EPM 1990081-02 |  | 45112.8971 | 3379
PREG338 | Limpiar alabes y motor (según requiera) | 0 |  |  | 43768.3674 | 338
PREG3380 | (A) Revisión de medidas y tolerancias de ajuste de placas | 0 | EPM 1990081-02 |  | 45112.8971 | 3380
PREG3381 | (B)Revisión de motores de evaporación | 0 | EPM 1990081-02 |  | 45112.8971 | 3381
PREG3382 | (T) Revisión de operación de controladores Andover Continuum | 0 | EPM 1990081-02 |  | 45112.8972 | 3382
PREG3383 | (T) Revisión de oper. de: Relevos-luces piloto- variador | 0 | EPM 1990081-02 |  | 45112.8972 | 3383
PREG3384 | (B)Revisión de rodamientos del motor del evaporador | 0 | EPM 1990081-02 |  | 45112.8972 | 3384
PREG3385 | (T)Revisión de rodamientos del motor del evaporador-chumaceras | 0 | EPM 1990081-02 |  | 45112.8972 | 3385
PREG3386 | (B)Revisión de rodamientos- prisioneros-chumaceras-bujes | 0 | EPM 1990081-02 |  | 45112.8972 | 3386
PREG3387 | (M) Revisión de sistema de refrigeración y circulación de aire | 0 | EPM 1990081-02 |  | 45112.8972 | 3387
PREG3388 | (T) Revisión de válvulas de servicio- verificación de su operación | 0 | EPM 1990081-02 |  | 45112.8972 | 3388
PREG3389 | (SE) Revisión del sistema de control nivel de CO | 0 | EPM 1990081-02 |  | 45112.8972 | 3389
PREG339 | Inspeccionar ruido en rodamientos del ventilador | 0 |  |  | 43768.3674 | 339
PREG3390 | (M) Revisión general del tablero de control y potencia | 0 | EPM 1990081-02 |  | 45112.8972 | 3390
PREG3391 | (A) Revisión presión refrigerante | 0 | EPM 1990081-02 |  | 45112.8972 | 3391
PREG3392 | (M) Revisión protecciones térmicas | 0 | EPM 1990081-02 |  | 45112.8972 | 3392
PREG3393 | (T) Revisión rejillas protectoras de los ventiladores | 0 | EPM 1990081-02 |  | 45112.8972 | 3393
PREG3394 | (T) Revisión resistencias de calentamiento aceite carter | 0 | EPM 1990081-02 |  | 45112.8972 | 3394
PREG3395 | (SE) Revisión y ajuste de bandas y poleas | 0 | EPM 1990081-02 |  | 45112.8972 | 3395
PREG3396 | (M) Revisión y ajuste de la programación de los equipos | 0 | EPM 1990081-02 |  | 45112.8972 | 3396
PREG3397 | (M) Revisión y ajuste de microprocesadores | 0 | EPM 1990081-02 |  | 45112.8972 | 3397
PREG3398 | (M) Revisión y cal. dispositivos de control-protección eléctri | 0 | EPM 1990081-02 |  | 45112.8972 | 3398
PREG3399 | (T) Revisión y cambio de empaques- tornillos y compuertas | 0 | EPM 1990081-02 |  | 45112.8972 | 3399
PREG34 | Verificar operación. Ruidos congelación líneas | 0 |  |  | 43768.3673 | 34
PREG340 | Lubricar rodamientos | 0 |  |  | 43768.3674 | 340
PREG3400 | (T) Revisión y cambio de filtros de aire | 0 | EPM 1990081-02 |  | 45112.8972 | 3400
PREG3401 | (T) Revisión y funcionamiento de termostato | 0 | EPM 1990081-02 |  | 45112.8972 | 3401
PREG3402 | (B)Revisión y funcionamiento del control remoto (si aplica) | 0 | EPM 1990081-02 |  | 45112.8972 | 3402
PREG3403 | (M)Revisión y limpieza contactos y bimetálicos del interruptor | 0 | EPM 1990081-02 |  | 45112.8972 | 3403
PREG3404 | (T)Revisión y limpieza contactos y bimetálicos del interruptor | 0 | EPM 1990081-02 |  | 45112.8972 | 3404
PREG3405 | (M) Revisión y limpieza de Controladoras IPC 11550 | 0 | EPM 1990081-02 |  | 45112.8972 | 3405
PREG3406 | (M) Revisión y limpieza de pantalla táctil | 0 | EPM 1990081-02 |  | 45112.8972 | 3406
PREG3407 | (B)Revisión y limpieza de rejillas | 0 | EPM 1990081-02 |  | 45112.8972 | 3407
PREG3408 | (M) Revisión y limpieza de tableros y UPS (Armstrong) | 0 | EPM 1990081-02 |  | 45112.8972 | 3408
PREG3409 | (SE) Revisión y limpieza de ventiladores y motores | 0 | EPM 1990081-02 |  | 45112.8972 | 3409
PREG341 | Inspeccionar acoples. poleas y correas. | 0 |  |  | 43768.3674 | 341
PREG3410 | (M) Revisión y limpieza interna y externa de tablero eléctrico | 0 | EPM 1990081-02 |  | 45112.8972 | 3410
PREG3411 | (SE) Revisión y limpieza moto ventiladores | 0 | EPM 1990081-02 |  | 45112.8972 | 3411
PREG3412 | (B)Revisión y mantenimiento de bases y anclajes | 0 | EPM 1990081-02 |  | 45112.8972 | 3412
PREG3413 | (T) Revisión y mantenimiento del aislamiento tubería | 0 | EPM 1990081-02 |  | 45112.8972 | 3413
PREG3414 | (M) Revisión y mantenimiento de programadores | 0 | EPM 1990081-02 |  | 45112.8972 | 3414
PREG3415 | (T) Revisión y mantenimiento motores eléctricos | 0 | EPM 1990081-02 |  | 45112.8972 | 3415
PREG3416 | (M) Revisión y prueba de comunicación de las controladoras | 0 | EPM 1990081-02 |  | 45112.8972 | 3416
PREG3417 | (M) Revisión y Prueba de operación de equipos | 0 | EPM 1990081-02 |  | 45112.8972 | 3417
PREG3418 | (SE) Revisión y tensión de bandas y poleas | 0 | EPM 1990081-02 |  | 45112.8972 | 3418
PREG3419 | (T) Revisión y/ o cambio de empaques- tornillos y compuertas | 0 | EPM 1990081-02 |  | 45112.8972 | 3419
PREG342 | Ajustar acoples. poleas y bandas | 0 |  |  | 43768.3674 | 342
PREG3420 | (SE) Revisión y/o cambio de baterías | 0 | EPM 1990081-02 |  | 45112.8972 | 3420
PREG3421 | (SE) Revisión y/o cambio de rodamientos del motor | 0 | EPM 1990081-02 |  | 45112.8972 | 3421
PREG3422 | (T) Revisión y/o cambio de rodamientos -prisioneros- chumacera | 0 | EPM 1990081-02 |  | 45112.8972 | 3422
PREG3423 | (T) RPM motor | 0 | EPM 1990081-02 |  | 45112.8972 | 3423
PREG3424 | (M) Se verifica operación general | 0 | EPM 1990081-02 |  | 45112.8972 | 3424
PREG3425 | (T) Temp. descarga UCO (°C) | 0 | EPM 1990081-02 |  | 45112.8972 | 3425
PREG3426 | (T) Temp. entrada UCO (°C) | 0 | EPM 1990081-02 |  | 45112.8972 | 3426
PREG3427 | (T) Temp. Suministro UMA - Temp. Retorno UMA - Temp. Ambiente UMA | 0 | EPM 1990081-02 |  | 45112.8972 | 3427
PREG3428 | (T) Temperatura: Suministro (°C) - Retorno (°C) - Zona (°C) | 0 | EPM 1990081-02 |  | 45112.8972 | 3428
PREG3429 | (B)Toma de lecturas de entrada y salida de evaporación | 0 | EPM 1990081-02 |  | 45112.8972 | 3429
PREG343 | Verificar holguras en caracol | 0 |  |  | 43768.3674 | 343
PREG3430 | (B)Toma de parámetros eléctricos (amperajes- voltajes) | 0 | EPM 1990081-02 |  | 45112.8972 | 3430
PREG3431 | (T) Toma de parametros temperatura- CO2 y presión | 0 | EPM 1990081-02 |  | 45112.8972 | 3431
PREG3432 | (M) Verificacion control pilotos y protecciones | 0 | EPM 1990081-02 |  | 45112.8972 | 3432
PREG3433 | (M) Verificación de alarmas y protecciones en controladoras | 0 | EPM 1990081-02 |  | 45112.8972 | 3433
PREG3434 | (M) Verificación de alarmas y protecciones en tableros | 0 | EPM 1990081-02 |  | 45112.8972 | 3434
PREG3435 | (SE) Verificación de ruidos- vibraciones y balanceo | 0 | EPM 1990081-02 |  | 45112.8972 | 3435
PREG3436 | (M) Verif. del estado de los filtros por reportes de alarma | 0 | EPM 1990081-02 |  | 45112.8972 | 3436
PREG3437 | (M) Verificación y ajuste de set points (si aplica) | 0 | EPM 1990081-02 |  | 45112.8972 | 3437
PREG3438 | (T) Verificar humedad en el sistema | 0 | EPM 1990081-02 |  | 45112.8972 | 3438
PREG3439 | (M) Verificar operación de interfaz gráfica | 0 | EPM 1990081-02 |  | 45112.8972 | 3439
PREG344 | Revisar alineación. balanceo y ajuste del eje. | 0 |  |  | 43768.3674 | 344
PREG3440 | (T) Verificar operación de sensores de zona 1 y zona 2 | 0 | EPM 1990081-02 |  | 45112.8972 | 3440
PREG3441 | (M) Verificar operación y calibración del termostato | 0 | EPM 1990081-02 |  | 45112.8972 | 3441
PREG3442 | (T) Voltaje: RS | 0 | EPM 1990081-02 |  | 45112.8972 | 3442
PREG3443 | Limpieza de filtros Aire | 0 |  |  | 45125.7056 | 3443
PREG3444 | Lecturas de temperaturas | 0 |  |  | 45125.7056 | 3444
PREG3445 | Verificación y corrección de alarmas | 0 |  |  | 45125.7056 | 3445
PREG3446 | Limpieza de evaporador y condensador | 0 |  |  | 45125.7056 | 3446
PREG3447 | Lectura de voltaje y amperaje | 0 |  |  | 45125.7056 | 3447
PREG3448 | Lectura de horas de operación | 0 |  |  | 45125.7056 | 3448
PREG3449 | Limpieza y Revisión de bomba de condensado y bandeja | 0 |  |  | 45125.7056 | 3449
PREG345 | Revisar y registrar corriente y voltaje de operación. | 0 |  |  | 43768.3674 | 345
PREG3450 | Revisión presión refrigerante | 0 |  |  | 45125.7056 | 3450
PREG3451 | Inspección y limpieza de ventiladores | 0 |  |  | 45125.7056 | 3451
PREG3452 | (T) Inspección de sensor de flujo | 0 |  |  | 45146.7183 | 3452
PREG3453 | (T) Inspección y limpieza de ventiladores | 0 |  |  | 45146.7183 | 3453
PREG3454 | (T) Lectura de horas de operación | 0 |  |  | 45146.7183 | 3454
PREG3455 | (T) Lectura de voltaje y amperaje | 0 |  |  | 45146.7183 | 3455
PREG3456 | (T) Lecturas de temperaturas- humedad relativa- caudal de agua | 0 |  |  | 45146.7183 | 3456
PREG3457 | (T) Limpieza de evaporador y condensador | 0 |  |  | 45146.7183 | 3457
PREG3458 | (SE) Limpieza de filtro en V | 0 |  |  | 45146.7183 | 3458
PREG3459 | (A) Limpieza de filtro en Y | 0 |  |  | 45146.7183 | 3459
PREG346 | Registrar y verifique temperatura de suministro de aire (ref.: 12°c a 15°c) | 0 |  |  | 43768.3674 | 346
PREG3460 | (T) Limpieza de filtros succión | 0 |  |  | 45146.7183 | 3460
PREG3461 | (T) Revisión de bomba de condensado | 0 |  |  | 45146.7183 | 3461
PREG3462 | (T) Verificación y corrección de alarmas | 0 |  |  | 45146.7183 | 3462
PREG3463 | (T) Ajuste de tortillería | 0 |  |  | 45182.5813 | 3463
PREG3464 | (T) Amperaje L1 - L2 | 0 |  |  | 45182.5813 | 3464
PREG3465 | (T) Chequear sistema de control | 0 |  |  | 45182.5813 | 3465
PREG3466 | (SE) Chequeo alineación de poleas y bandas con herramienta digital | 0 |  |  | 45182.5813 | 3466
PREG3467 | (SE) Horas de operación | 0 |  |  | 45182.5813 | 3467
PREG3468 | (A) Lavado de serpentines con desincrustante (si es necesario) | 0 |  |  | 45182.5813 | 3468
PREG3469 | (T) Lavado o reemplazo de filtros de aire (según corresponda) | 0 |  |  | 45182.5813 | 3469
PREG347 | Inspeccionar correas. Solicitar remplazo. | 0 |  |  | 43768.3674 | 347
PREG3470 | (T) Lavado y peine de serpentín | 0 |  |  | 45182.5813 | 3470
PREG3471 | (T) Limpieza de blower | 0 |  |  | 45182.5813 | 3471
PREG3472 | (T)Limpieza de la bandeja de condensado | 0 |  |  | 45182.5813 | 3472
PREG3473 | (T) Limpieza drenaje | 0 |  |  | 45182.5813 | 3473
PREG3474 | (T) Lubricación de chumaceras | 0 |  |  | 45182.5813 | 3474
PREG3475 | (T) Pruebas de disparo y alarma de todos los disp de protección | 0 |  |  | 45182.5813 | 3475
PREG3476 | (T) Revisión de compuertas | 0 |  |  | 45182.5813 | 3476
PREG3477 | (T) Revisión de motores de evaporación | 0 |  |  | 45182.5813 | 3477
PREG3478 | (T) Temperatura: Suministro (°C) - Retorno (°C) - Zona (°C) | 0 |  |  | 45182.5813 | 3478
PREG3479 | (T) Voltaje: RS | 0 |  |  | 45182.5813 | 3479
PREG348 | Inspección de funcionamiento registrar corriente y voltaje de todos los motores | 0 |  |  | 43768.3674 | 348
PREG3480 | (T) Lavado de serpentines con desincrustante (si es necesario) | 0 |  |  | 45182.5813 | 3480
PREG3481 | (T) Temperatura: Suministro (°C) - Retorno (°C) - Zona (°C) | 0 |  |  | 45202.4981 | 3481
PREG3483 | (A)Analisis de Vibraciones y Aceite | 0 |  |  | 45205.6909 | 3483
PREG3484 | (A)Medicion de aislamiento de los motores | 0 |  |  | 45205.6909 | 3484
PREG3485 | (A)Medicion de aislamiento en los motores | 0 |  |  | 45205.6909 | 3485
PREG3486 | (A)Overhaul | 0 |  |  | 45205.6909 | 3486
PREG3487 | (A)Pintura de mantenimiento de bandejas con primer epóxico | 0 |  |  | 45205.6909 | 3487
PREG3488 | (A)Pintura.Ver numeral de pintura | 0 |  |  | 45205.6909 | 3488
PREG3489 | (A)Pintura-Ver numeral pintura | 0 |  |  | 45205.6909 | 3489
PREG349 | Revisar ciclo de pump down (si aplica) | 0 |  |  | 43768.3674 | 349
PREG3490 | (A)Verificar humedad en el sistema | 0 |  |  | 45205.6909 | 3490
PREG3491 | (B)Ajustar borneras en el motor | 0 |  |  | 45205.6909 | 3491
PREG3492 | (B)Ajuste de cables y terminales | 0 |  |  | 45205.6909 | 3492
PREG3493 | (B)Ajuste de tornilleria | 0 |  |  | 45205.6909 | 3493
PREG3494 | (B)Ajuste de tornillería | 0 |  |  | 45205.6909 | 3494
PREG3495 | (B)Ajuste de tortillería | 0 |  |  | 45205.6909 | 3495
PREG3496 | (B)Ajuste y revision de aspas | 0 |  |  | 45205.6909 | 3496
PREG3497 | (B)Chequear sistema de control | 0 |  |  | 45205.6909 | 3497
PREG3498 | (B)Chequeo y control de ruidos y vibraciones | 0 |  |  | 45205.6909 | 3498
PREG3499 | (B)Chequeo y limpieza de bandeja y drenajes internos/externos | 0 |  |  | 45205.6909 | 3499
PREG35 | Revisión estado físico. Sugerir latonería/pintura | 0 |  |  | 43768.3673 | 35
PREG350 | Revisar nivel de aceite | 0 |  |  | 43768.3674 | 350
PREG3500 | (B)Chequeo y limpieza de las bases y estrutura del equipo | 0 |  |  | 45205.6909 | 3500
PREG3501 | (B)Chequeo y limpieza de perillas y/o suiches | 0 |  |  | 45205.6909 | 3501
PREG3502 | (B)Chequeo y limpieza del blower y ventilador | 0 |  |  | 45205.6909 | 3502
PREG3503 | (B)Chequeo y limpieza del circuito electrico | 0 |  |  | 45205.6909 | 3503
PREG3504 | (B)Chequeo y limpieza del compresor y bornera | 0 |  |  | 45205.6909 | 3504
PREG3505 | (B)Chequeo y lubricacion de bujes o rodamientos | 0 |  |  | 45205.6909 | 3505
PREG3506 | (B)Chequeo y mantenimiento de motor electrico | 0 |  |  | 45205.6909 | 3506
PREG3507 | (B)Chequeo y revision del toma y enchufe de potencia | 0 |  |  | 45205.6909 | 3507
PREG3508 | (B)Condensadora: Amperaje L1 - L2 Voltaje: RS | 0 |  |  | 45205.6909 | 3508
PREG3509 | (B)Desincrustacion de serpentin evaporador y condensador | 0 |  |  | 45205.6909 | 3509
PREG351 | Revisar condición del aceite | 0 |  |  | 43768.3674 | 351
PREG3510 | (B)Engrace de chumaceras y rodamientos | 0 |  |  | 45205.6909 | 3510
PREG3511 | (B)Lavado de filtros de aire | 0 |  |  | 45205.6909 | 3511
PREG3512 | (B)Lavado de gabinetes y revisión general de tornilleria | 0 |  |  | 45205.6909 | 3512
PREG3513 | (B)Lavado y peine de serpentín | 0 |  |  | 45205.6909 | 3513
PREG3514 | (B)Lectura de amperaje de las evaporadoras: L1 - L2 | 0 |  |  | 45205.6909 | 3514
PREG3515 | (B)Lectura de amperaje del compresor: L1 - L2 -L3 | 0 |  |  | 45205.6909 | 3515
PREG3516 | (B)Lectura de amperaje del motor condesador: L1 - L2 | 0 |  |  | 45205.6909 | 3516
PREG3517 | (B)Lectura de amperaje Motor: L1 - L2 -L3 | 0 |  |  | 45205.6909 | 3517
PREG3518 | (B)Lectura de amperaje: L1 - L2 | 0 |  |  | 45205.6909 | 3518
PREG3519 | (B)Lectura de voltaje de los evaporadores: L1 - L2 -L3 | 0 |  |  | 45205.6909 | 3519
PREG352 | Verificar estado indicador de líquido | 0 |  |  | 43768.3674 | 352
PREG3520 | (B)Lectura de voltaje Motor: RS-RT-ST | 0 |  |  | 45205.6909 | 3520
PREG3521 | (B)Lectura de Voltaje: RS | 0 |  |  | 45205.6909 | 3521
PREG3522 | (B)Limpieza de blower | 0 |  |  | 45205.6909 | 3522
PREG3523 | (B)Limpieza de blower | 0 |  |  | 45205.6909 | 3523
PREG3524 | (B)Limpieza de la bandeja de condensado | 0 |  |  | 45205.6909 | 3524
PREG3525 | (B)Limpieza de la bandeja de condensado y drenaje | 0 |  |  | 45205.6909 | 3525
PREG3526 | (B)Limpieza drenaje | 0 |  |  | 45205.6909 | 3526
PREG3527 | (B)Limpieza en el motor | 0 |  |  | 45205.6909 | 3527
PREG3528 | (B)Limpieza general | 0 |  |  | 45205.6909 | 3528
PREG3529 | (B)Limpieza general de la unidad | 0 |  |  | 45205.6909 | 3529
PREG353 | Revisar y registrar la presión de aceite de descarga (si aplica) | 0 |  |  | 43768.3674 | 353
PREG3530 | (B)Limpieza general de las unidades UCA Y UMA | 0 |  |  | 45205.6909 | 3530
PREG3531 | (B)Limpieza general de UMA Y UCA | 0 |  |  | 45205.6909 | 3531
PREG3532 | (B)Limpieza interna y externa del equipo | 0 |  |  | 45205.6909 | 3532
PREG3533 | (B)Limpieza y ajuste de contactores | 0 |  |  | 45205.6909 | 3533
PREG3534 | (B)Manejadora: Amperaje L1 - L2 Voltaje: RS | 0 |  |  | 45205.6909 | 3534
PREG3535 | (B)Revision acometida electrica | 0 |  |  | 45205.6909 | 3535
PREG3536 | (B)Revisión- ajuste y limpieza componentes electricos | 0 |  |  | 45205.6909 | 3536
PREG3537 | (B)Revisión- ajuste y limpieza tablero de control y potencia | 0 |  |  | 45205.6909 | 3537
PREG3538 | (B)Revision de anclajes | 0 |  |  | 45205.6909 | 3538
PREG3539 | (B)Revision de breaques | 0 |  |  | 45205.6909 | 3539
PREG354 | Compruebe y registre súper heat | 0 |  |  | 43768.3674 | 354
PREG3540 | (B)Revisión de compuertas | 0 |  |  | 45205.6909 | 3540
PREG3541 | (B)Revisión de compuertas y ajuste tornillería | 0 |  |  | 45205.6909 | 3541
PREG3542 | (B)Revisión de estado de estructura | 0 |  |  | 45205.6909 | 3542
PREG3543 | (B)Revisión de fugas y estado general del equipo | 0 |  |  | 45205.6909 | 3543
PREG3544 | (B)Revisión de motor | 0 |  |  | 45205.6909 | 3544
PREG3545 | (B)Revisión de motor de evaporación | 0 |  |  | 45205.6909 | 3545
PREG3546 | (B)Revisión de motores de evaporación | 0 |  |  | 45205.6909 | 3546
PREG3547 | (B)Revision de pricioneros | 0 |  |  | 45205.6909 | 3547
PREG3548 | (B)Revisión de rodamientos del motor del evaporador | 0 |  |  | 45205.6909 | 3548
PREG3549 | (B)Revisión de rodamientos del motor del evaporador y Compuertas | 0 |  |  | 45205.6909 | 3549
PREG355 | Registrar y verifique temperatura de retorno de aire (ref.: 23°c a 25°c) | 0 |  |  | 43768.3674 | 355
PREG3550 | (B)Revisión de rodamientos- prisioneros- chumaceras y bujes | 0 |  |  | 45205.6909 | 3550
PREG3551 | (B)Revisión de rodamientos- prisioneros- chumaceras y bujes | 0 |  |  | 45205.6909 | 3551
PREG3552 | (B)Revisión de rodamientos- prisioneros-chumaceras-bujes | 0 |  |  | 45205.6909 | 3552
PREG3553 | (B)Revision de vibraciones | 0 |  |  | 45205.6909 | 3553
PREG3554 | (B)Revisión del nivel del equipo | 0 |  |  | 45205.6909 | 3554
PREG3555 | (B)Revisión y calibración dispositivos de control y potencia | 0 |  |  | 45205.6909 | 3555
PREG3556 | (B)Revisión y funcionamiento del control remoto | 0 |  |  | 45205.6909 | 3556
PREG3557 | (B)Revisión y limpieza de filtros- frenteras y defletoras | 0 |  |  | 45205.6909 | 3557
PREG3558 | (B)Revisión y limpieza de rejillas | 0 |  |  | 45205.6909 | 3558
PREG3559 | (B)Revisión y mantenimiento de bases y anclajes | 0 |  |  | 45205.6909 | 3559
PREG356 | Compruebe y registre caída de temperatura de evaporador | 0 |  |  | 43768.3674 | 356
PREG3560 | (B)Revisión-limpieza de rejillas y filtros de aire | 0 |  |  | 45205.6909 | 3560
PREG3561 | (B)Toma de lecturas de entrada y salida de evaporación | 0 |  |  | 45205.6909 | 3561
PREG3562 | (B)Toma de parámetros eléctricos del equipo(amperajes- voltajes) | 0 |  |  | 45205.6909 | 3562
PREG3563 | (B)Toma de temperaturas de unidad evaporadora | 0 |  |  | 45205.6909 | 3563
PREG3564 | (M) Inspección y limpieza blower y filtros | 0 |  |  | 45205.6909 | 3564
PREG3565 | (M)Ajuste de cables y terminales | 0 |  |  | 45205.6909 | 3565
PREG3566 | (M)Ajuste de terminales eléctricas y conexiones | 0 |  |  | 45205.6909 | 3566
PREG3567 | (M)Ajuste de tornilleria | 0 |  |  | 45205.6909 | 3567
PREG3568 | (M)Ajuste de tornillería | 0 |  |  | 45205.6909 | 3568
PREG3569 | (M)Ajuste de válvula flotadora | 0 |  |  | 45205.6909 | 3569
PREG357 | Comprobar y registre presión succión refrigerante | 0 |  |  | 43768.3674 | 357
PREG3570 | (M)Ajuste del control de temperatura o termostato | 0 |  |  | 45205.6909 | 3570
PREG3571 | (M)Amperaje L1 - L2 | 0 |  |  | 45205.6909 | 3571
PREG3572 | (M)Chequear sistema de control | 0 |  |  | 45205.6909 | 3572
PREG3573 | (M)Chequeo de nivel de agua | 0 |  |  | 45205.6909 | 3573
PREG3574 | (M)Chequeo rodamientos motor | 0 |  |  | 45205.6909 | 3574
PREG3575 | (M)Chequeo ventilador | 0 |  |  | 45205.6909 | 3575
PREG3576 | (M)Chequeo y limpieza del circuito electrico | 0 |  |  | 45205.6909 | 3576
PREG3577 | (M)Compresor #1 Lectura de Amperaje: RS - RT - ST | 0 |  |  | 45205.6909 | 3577
PREG3578 | (M)Compresor #1 Lectura de Voltaje: L1 - L2 - L3 | 0 |  |  | 45205.6909 | 3578
PREG3579 | (M)Compresor #2 Lectura de Amperaje: RS - RT - ST | 0 |  |  | 45205.6909 | 3579
PREG358 | Verifique y registre presión de descarga refrigerante | 0 |  |  | 43768.3674 | 358
PREG3580 | (M)Compresor #2 Lectura de Voltaje: L1 - L2 - L3 | 0 |  |  | 45205.6909 | 3580
PREG3581 | (M)Compresor: Amperaje L1 - L2 Voltaje: RS | 0 |  |  | 45205.6909 | 3581
PREG3582 | (M)Comprobación oper. de las válvulas de exp. termostáticas | 0 |  |  | 45205.6909 | 3582
PREG3583 | (M)Insp. del aislamiento térmico de la carcasa y de la tubería | 0 |  |  | 45205.6909 | 3583
PREG3584 | (M)Insp.- lubricación de chumaceras del ventilador y rotor | 0 |  |  | 45205.6909 | 3584
PREG3585 | (M)Insp. visual de la tubería para detectar fugas de refrig. | 0 |  |  | 45205.6909 | 3585
PREG3586 | (M)Insp. y calibración de válvulas y elementos de control | 0 |  |  | 45205.6909 | 3586
PREG3587 | (M)Inspección del aislamiento térmico de la tubería | 0 |  |  | 45205.6909 | 3587
PREG3588 | (M)Inspección- Lubricación y/o cambio de chumaceras | 0 |  |  | 45205.6909 | 3588
PREG3589 | (M)Inspección- peine y limpieza del serpentines | 0 |  |  | 45205.6909 | 3589
PREG359 | Verificar operación el motor condensador | 0 |  |  | 43768.3674 | 359
PREG3590 | (M)Inspeccion visual y verificacion de la operación del equipo | 0 |  |  | 45205.6909 | 3590
PREG3591 | (M)Inspección y ajuste termóstatos y control de humedad | 0 |  |  | 45205.6909 | 3591
PREG3592 | (M)Inspección y limpieza de bandejas y tubería de drenaje | 0 |  |  | 45205.6909 | 3592
PREG3593 | (M)Inspección y/o reparación del aislamiento térmico | 0 |  |  | 45205.6909 | 3593
PREG3594 | (M)Lavado de serpentines y limpieza de aspas condensadores | 0 |  |  | 45205.6909 | 3594
PREG3595 | (M)Lavado o remplazo de filtros de aire(según corresponda) | 0 |  |  | 45205.6909 | 3595
PREG3596 | (M)Lavado y Limpieza general | 0 |  |  | 45205.6909 | 3596
PREG3597 | (M)Lavado y peine de serpentín | 0 |  |  | 45205.6909 | 3597
PREG3598 | (M)Lectura de amperaje de los compresores: L1 - L2 - L3 | 0 |  |  | 45205.6909 | 3598
PREG3599 | (M)Lectura de amperaje L1 - L2 - L3 | 0 |  |  | 45205.6909 | 3599
PREG36 | Revisar operación de calentador/resistencia del Carter | 0 |  |  | 43768.3673 | 36
PREG360 | Compresor #1 voltaje placa ____ amp ____ voltaje de operación ___ amp __ | 0 |  |  | 43768.3674 | 360
PREG3600 | (M)Lectura de amperaje Motor: L1 - L2 - L3 | 0 |  |  | 45205.6909 | 3600
PREG3601 | (M)Lectura de amperaje: L1 - L2 -L3 | 0 |  |  | 45205.6909 | 3601
PREG3602 | (M)Lectura de Corriente: L1 - L2 - L3 | 0 |  |  | 45205.6909 | 3602
PREG3603 | (M)Lectura de los ventiladores condensadores Amperaje:L1-L2-L3 | 0 |  |  | 45205.6909 | 3603
PREG3604 | (M)Lectura de los ventiladores condensadores voltaje:VR-VS-VT | 0 |  |  | 45205.6909 | 3604
PREG3605 | (M)Lectura de parametros | 0 |  |  | 45205.6909 | 3605
PREG3606 | (M)Lectura de voltaje de los compresores: VR - VS - VT | 0 |  |  | 45205.6909 | 3606
PREG3607 | (M)Lectura de voltaje Motor: RS - RT - ST | 0 |  |  | 45205.6909 | 3607
PREG3608 | (M)Lectura de voltaje RS - RT - ST. | 0 |  |  | 45205.6909 | 3608
PREG3609 | (M)Lectura de Voltaje: RS - RT - ST | 0 |  |  | 45205.6909 | 3609
PREG361 | Compresor #2 voltaje placa ____ amp ____ voltaje de operación ___ amp __ | 0 |  |  | 43768.3674 | 361
PREG3610 | (M)Limpieza y chequeo funcionamiento bomba | 0 |  |  | 45205.6909 | 3610
PREG3611 | (M)Limpieza de bandejas y tuberías de drenaje | 0 |  |  | 45205.6909 | 3611
PREG3612 | (M)Limpieza de blower | 0 |  |  | 45205.6909 | 3612
PREG3613 | (M)Limpieza de bombas- motores- cuarto técnico y drenajes | 0 |  |  | 45205.6909 | 3613
PREG3614 | (M)Limpieza de la bandeja de condensado | 0 |  |  | 45205.6909 | 3614
PREG3615 | (M)Limpieza de la bandeja de condensado y drenaje | 0 |  |  | 45205.6909 | 3615
PREG3616 | (M)Limpieza de sistema de humidificacion y deshumidificacion | 0 |  |  | 45205.6909 | 3616
PREG3617 | (M)Limpieza de terminales | 0 |  |  | 45205.6909 | 3617
PREG3618 | (M)Limpieza drenaje | 0 |  |  | 45205.6909 | 3618
PREG3619 | (M)Limpieza ext. de equipo soportes bases válvulas y tuberías | 0 |  |  | 45205.6909 | 3619
PREG362 | Compresor #3 voltaje placa ____ amp ____ voltaje de operación ___ amp __ | 0 |  |  | 43768.3674 | 362
PREG3620 | (M)Limpieza externa de Equipos y general del cuarto técnico | 0 |  |  | 45205.6909 | 3620
PREG3621 | (M)Limpieza externa de UMA- tuberías y del cuarto técnico | 0 |  |  | 45205.6909 | 3621
PREG3622 | (M)Limpieza externa-interna del equipo -tuberías-cuarto y drenajes | 0 |  |  | 45205.6909 | 3622
PREG3623 | (M)Limpieza general | 0 |  |  | 45205.6909 | 3623
PREG3624 | (M)Limpieza general de la unidad | 0 |  |  | 45205.6909 | 3624
PREG3625 | (M)Limpieza general del equipo y cuarto | 0 |  |  | 45205.6909 | 3625
PREG3626 | (M)Limpieza general del equipo y revisión de tornilleria | 0 |  |  | 45205.6909 | 3626
PREG3627 | (M)Limpieza- Inspección y funcionamiento de los compresores | 0 |  |  | 45205.6909 | 3627
PREG3628 | (M)Limpieza interior y exterior de la unidad | 0 |  |  | 45205.6909 | 3628
PREG3629 | (M)Limpieza interna y externa del equipo | 0 |  |  | 45205.6909 | 3629
PREG363 | Ventilador de suministro voltaje placa ____ amp ____ voltaje de operación ___ amp __ | 0 |  |  | 43768.3674 | 363
PREG3630 | (M)Limpieza y ajuste de contactores | 0 |  |  | 45205.6909 | 3630
PREG3631 | (M)Limpieza y drenado de bandeja | 0 |  |  | 45205.6909 | 3631
PREG3632 | (M)Lubricacion general | 0 |  |  | 45205.6909 | 3632
PREG3633 | (M)Motor Evaporador: Amperaje L1 - L2 Voltaje: RS | 0 |  |  | 45205.6909 | 3633
PREG3634 | (M)Motores condensadores Lectura de Amperaje: RS - RT - ST | 0 |  |  | 45205.6909 | 3634
PREG3635 | (M)Motores condensadores Lectura de Voltaje: L1 - L2 - L3 | 0 |  |  | 45205.6909 | 3635
PREG3636 | (M)Motores UMA amperaje: L1 - L2 - L3 | 0 |  |  | 45205.6909 | 3636
PREG3637 | (M)Motores UMA Voltaje: RS - RT - ST | 0 |  |  | 45205.6909 | 3637
PREG3638 | (M)Párametros antes del mantenimiento Amperaje L1 - L2 | 0 |  |  | 45205.6909 | 3638
PREG3639 | (M)Párametros antes del mantenimiento Voltaje: RS | 0 |  |  | 45205.6909 | 3639
PREG364 | Ventilador de retorno (si aplica) voltaje placa ____ amp ____ voltaje de operación ___ amp __ | 0 |  |  | 43768.3674 | 364
PREG3640 | (M)Párametros antes del mantto. Temp.: Sumi°C-Retorno°C-Zona°C | 0 |  |  | 45205.6909 | 3640
PREG3641 | (M)Párametros despues del mantenimiento Amperaje L1 - L2 | 0 |  |  | 45205.6909 | 3641
PREG3642 | (M)Párametros despues del mantenimiento Voltaje: RS | 0 |  |  | 45205.6909 | 3642
PREG3643 | (M)Párametros despues mantto. Temp.: Sumi°C-Retorno°C-Zona°C | 0 |  |  | 45205.6909 | 3643
PREG3644 | (M)Presión de succión y Presión de descarga | 0 |  |  | 45205.6909 | 3644
PREG3645 | (M)Pruebas de control y potencia | 0 |  |  | 45205.6909 | 3645
PREG3646 | (M)Revision acometida electrica | 0 |  |  | 45205.6909 | 3646
PREG3647 | (M)Revisión ajuste de borneras | 0 |  |  | 45205.6909 | 3647
PREG3648 | (M)Revisión- ajuste y limpieza de variador de velocidad | 0 |  |  | 45205.6909 | 3648
PREG3649 | (M)Revisión- ajuste y limpieza general de contactos eléctricos | 0 |  |  | 45205.6909 | 3649
PREG365 | Revisar presencia de vibraciones en motores. compresores. Si encuentra anormalidad identificar causa y sugerir correctivo | 0 |  |  | 43768.3674 | 365
PREG3650 | (M)Revisión- ajuste y limpieza tablero de control y potencia | 0 |  |  | 45205.6909 | 3650
PREG3651 | (M)Revision de alineamiento del acople de la moto bomba | 0 |  |  | 45205.6909 | 3651
PREG3652 | (M)Revision de anclajes | 0 |  |  | 45205.6909 | 3652
PREG3653 | (M)Revision de breaques | 0 |  |  | 45205.6909 | 3653
PREG3654 | (M)Revisión de compuertas | 0 |  |  | 45205.6909 | 3654
PREG3655 | (M)Revisión de compuertas y ajuste de tornillería | 0 |  |  | 45205.6909 | 3655
PREG3656 | (M)Revisión de estado de estructura | 0 |  |  | 45205.6909 | 3656
PREG3657 | (M)Revisión de fugas y Verificar presion de agua | 0 |  |  | 45205.6909 | 3657
PREG3658 | (M)Revision de luces pilotos del tablero | 0 |  |  | 45205.6909 | 3658
PREG3659 | (M)Revisión de motores de evaporación | 0 |  |  | 45205.6909 | 3659
PREG366 | Inspeccionar estado acople de ducto a manejadora | 0 |  |  | 43768.3674 | 366
PREG3660 | (M)Revisión de nivel y resistencias del cárter | 0 |  |  | 45205.6909 | 3660
PREG3661 | (M)Revision de presion de descarga y aceite | 0 |  |  | 45205.6909 | 3661
PREG3662 | (M)Revision de pricioneros | 0 |  |  | 45205.6909 | 3662
PREG3663 | (M)Revisión de rodamientos del motor del evaporador | 0 |  |  | 45205.6909 | 3663
PREG3664 | (M)Revisión de rodamientos del motor del evaporador-chumaceras | 0 |  |  | 45205.6909 | 3664
PREG3665 | (M)Revisión de rodamientos- prisioneros-chumaceras-bujes | 0 |  |  | 45205.6909 | 3665
PREG3666 | (M)Revision de rodamientos-prisioneros-chumaceras y bujes | 0 |  |  | 45205.6909 | 3666
PREG3667 | (M)Revision de sellos Y fugas | 0 |  |  | 45205.6909 | 3667
PREG3668 | (M)Revision de termometros | 0 |  |  | 45205.6909 | 3668
PREG3669 | (M)Revision de vibraciones | 0 |  |  | 45205.6909 | 3669
PREG367 | Verificar protección de congelación (si aplica) | 0 |  |  | 43768.3674 | 367
PREG3670 | (M)Revisión del control de volumen | 0 |  |  | 45205.6909 | 3670
PREG3671 | (M)Revision flotadores de nivel | 0 |  |  | 45205.6909 | 3671
PREG3672 | (M)Revisión funcionamiento del ventilador- aspas y correa | 0 |  |  | 45205.6909 | 3672
PREG3673 | (M)Revisión general de la red de agua | 0 |  |  | 45205.6909 | 3673
PREG3674 | (M)Revisión general de la red de agua y bombas de agua | 0 |  |  | 45205.6909 | 3674
PREG3675 | (M)Revisión general del tablero de control y potencia | 0 |  |  | 45205.6909 | 3675
PREG3676 | (M)Revisión- limpieza de tanque de reposicion y drenajes | 0 |  |  | 45205.6909 | 3676
PREG3677 | (M)Revision- limpieza del area de evaporacion y drenajes | 0 |  |  | 45205.6909 | 3677
PREG3678 | (M)Revisión- limpieza y ajuste de partes electricas | 0 |  |  | 45205.6909 | 3678
PREG3679 | (M)Revision nivel y estado del aciete del carter del compresor | 0 |  |  | 45205.6909 | 3679
PREG368 | Panel de control revisar y ajustar todas las conexiones eléctricas | 0 |  |  | 43768.3674 | 368
PREG3680 | (M)Revisión protecciones térmicas | 0 |  |  | 45205.6909 | 3680
PREG3681 | (M)Revisión tablero eléctrico | 0 |  |  | 45205.6909 | 3681
PREG3682 | (M)Revision y ajuste del software y microprocesadores(si aplica) | 0 |  |  | 45205.6909 | 3682
PREG3683 | (M)Revision y ajustes de soportes en general de ductos | 0 |  |  | 45205.6909 | 3683
PREG3684 | (M)Revision y calibracion de control de nivel y valvulas | 0 |  |  | 45205.6909 | 3684
PREG3685 | (M)Revisión y calibración dispositivos de control y potencia | 0 |  |  | 45205.6909 | 3685
PREG3686 | (M)Revisión y calibración dispositivos de control y protecciones | 0 |  |  | 45205.6909 | 3686
PREG3687 | (M)Revisión y cambio de empaques- tornillos y compuertas | 0 |  |  | 45205.6909 | 3687
PREG3688 | (M)Revisión y funcionamiento de termostato | 0 |  |  | 45205.691 | 3688
PREG3689 | (M)Revisión y funcionamiento del control remoto o termostato | 0 |  |  | 45205.691 | 3689
PREG369 | Mantenimiento general verifique válvula de compuerta (si aplica) | 0 |  |  | 43768.3674 | 369
PREG3690 | (M)Revision y funcionamiento en general | 0 |  |  | 45205.691 | 3690
PREG3691 | (M)Revision y funcionamiento sensores de flujo y damper | 0 |  |  | 45205.691 | 3691
PREG3692 | (M)Revisión y limpieza de difusores y rejillas | 0 |  |  | 45205.691 | 3692
PREG3693 | (M)Revisión y limpieza de los conductos- estado del aislamiento | 0 |  |  | 45205.691 | 3693
PREG3694 | (M)Revisión y limpieza de rejillas | 0 |  |  | 45205.691 | 3694
PREG3695 | (M)Revision y limpieza del tanque de reposicion | 0 |  |  | 45205.691 | 3695
PREG3696 | (M)Revisión y lubricación de poleas- rodamientos y bujes en general | 0 |  |  | 45205.691 | 3696
PREG3697 | (M)Revisión y mantenimiento de bases y anclajes | 0 |  |  | 45205.691 | 3697
PREG3698 | (M)Revisión y mantenimiento del aislamiento tubería | 0 |  |  | 45205.691 | 3698
PREG3699 | (M)Revisión y mantenimiento motores eléctricos | 0 |  |  | 45205.691 | 3699
PREG37 | Revisión estado parillas protección. | 0 |  |  | 43768.3673 | 37
PREG370 | Limpiar y pintar partes oxidadas según sea necesario. Si está muy avanzado sugerir pintura | 0 |  |  | 43768.3674 | 370
PREG3700 | (M)Revision y pruebas de protecciones termicas | 0 |  |  | 45205.691 | 3700
PREG3701 | (M)Revisión y verificación de válvulas de servicio | 0 |  |  | 45205.691 | 3701
PREG3702 | (M)Revisión y/ o cambio de empaques- tornillos y compuertas | 0 |  |  | 45205.691 | 3702
PREG3703 | (M)Revision-ajuste y limpieza de terminales | 0 |  |  | 45205.691 | 3703
PREG3704 | (M)Revision-ajuste y limpieza partes electricas | 0 |  |  | 45205.691 | 3704
PREG3705 | (M)Se verifica operación general | 0 |  |  | 45205.691 | 3705
PREG3706 | (M)Temp. agua del condensador y evaporador Sum(°C)-Ret(°C) | 0 |  |  | 45205.691 | 3706
PREG3707 | (M)Temp. Suministro UMA - Temp. Retorno UMA - Temp. Amb. UMA | 0 |  |  | 45205.691 | 3707
PREG3708 | (M)Toma de lecturas de entrada y salida de evaporación | 0 |  |  | 45205.691 | 3708
PREG3709 | (M)Verificacion de alarmas | 0 |  |  | 45205.691 | 3709
PREG371 | Sistema de control eléctrico verifique y ajuste conexiones eléctricas | 0 |  |  | 43768.3674 | 371
PREG3710 | (M)Verificacion de alarmas y protecciones | 0 |  |  | 45205.691 | 3710
PREG3711 | (M)Verificacion de alarmas y pruebas a todos los dispositivos | 0 |  |  | 45205.691 | 3711
PREG3712 | (M)Verificacion de condiciones del equipo | 0 |  |  | 45205.691 | 3712
PREG3713 | (M)Verificación de operación de elementos de protección | 0 |  |  | 45205.691 | 3713
PREG3714 | (M)Verificacion de operación de las valvulas solenoides | 0 |  |  | 45205.691 | 3714
PREG3715 | (M)Verificacion de soportes anti vibratorios-tornilleria y ruidos | 0 |  |  | 45205.691 | 3715
PREG3716 | (M)Verificacion funcionamiento de las bombas | 0 |  |  | 45205.691 | 3716
PREG3717 | (M)Verificar condiciones de la correa y tension | 0 |  |  | 45205.691 | 3717
PREG3718 | (M)Verificar operación de switch de flujo | 0 |  |  | 45205.691 | 3718
PREG3719 | (M)Visualizar mirilla de liquido para dectetar presencia de humed | 0 |  |  | 45205.691 | 3719
PREG372 | Verificar funcionamiento correcto (estado capacitores + contactores + temporizadores) | 0 |  |  | 43768.3674 | 372
PREG3720 | (M)Voltaje: RS | 0 |  |  | 45205.691 | 3720
PREG3721 | (MPruebas de disparo y alarma de todos los disp de protección | 0 |  |  | 45205.691 | 3721
PREG3722 | (P.S)Balanceo del sistema | 0 |  |  | 45205.691 | 3722
PREG3723 | (S.M)Limpieza de ductos ventilador y campana int. y ext. | 0 |  |  | 45205.691 | 3723
PREG3724 | (S.M)Limpieza de filtros de campana | 0 |  |  | 45205.691 | 3724
PREG3725 | (S.M)Limpieza de trampa de grasa | 0 |  |  | 45205.691 | 3725
PREG3726 | (S.M)Mantenimiento del ventilador | 0 |  |  | 45205.691 | 3726
PREG3727 | (T)Ajuste de terminales eléctricas y conexiones | 0 |  |  | 45205.691 | 3727
PREG3728 | (T)Amperaje damper | 0 |  |  | 45205.691 | 3728
PREG3729 | (T)Lectura de amperaje Motor: L1 - L2 - L3 | 0 |  |  | 45205.691 | 3729
PREG373 | Compresores verificar fuga de refrigerante y aceite | 0 |  |  | 43768.3674 | 373
PREG3730 | (T)Lectura de voltaje Motor: RS - RT - ST | 0 |  |  | 45205.691 | 3730
PREG3731 | (T)Limpieza de terminales | 0 |  |  | 45205.691 | 3731
PREG3732 | (T)Limpieza del cuarto técnico | 0 |  |  | 45205.691 | 3732
PREG3733 | (T)Limpieza general del equipo y cuarto | 0 |  |  | 45205.691 | 3733
PREG3734 | (T)Limpieza interna y externa del equipo | 0 |  |  | 45205.691 | 3734
PREG3735 | (T)Lubricación rodamientos y chumaceras | 0 |  |  | 45205.691 | 3735
PREG3736 | (T)Pruebas de disparo y alarma de las protecciónes | 0 |  |  | 45205.691 | 3736
PREG3737 | (T)Pruebas de disparo y alarma de todos las protecciones | 0 |  |  | 45205.691 | 3737
PREG3738 | (T)Revisión actuadores | 0 |  |  | 45205.691 | 3738
PREG3739 | (T)Revisión- ajuste acometidas electrica | 0 |  |  | 45205.691 | 3739
PREG374 | Revisar el nivel de aceite | 0 |  |  | 43768.3674 | 374
PREG3740 | (T)Revisión- ajuste y limpieza componentes electricos | 0 |  |  | 45205.691 | 3740
PREG3741 | (T)Revisión- ajuste y limpieza de terminales- suiches y fusibles | 0 |  |  | 45205.691 | 3741
PREG3742 | (T)Revisión- ajuste y limpieza general de contactos eléctricos | 0 |  |  | 45205.691 | 3742
PREG3743 | (T)Revisión- ajuste y limpieza tablero de control y potencia | 0 |  |  | 45205.691 | 3743
PREG3744 | (T)Revisión de alineación de poleas y bandas | 0 |  |  | 45205.691 | 3744
PREG3745 | (T)Revisión del termostato o controlador de temperatura | 0 |  |  | 45205.691 | 3745
PREG3746 | (T)Revisión general del tablero de control y potencia | 0 |  |  | 45205.691 | 3746
PREG3747 | (T)Revisión tablero eléctrico | 0 |  |  | 45205.691 | 3747
PREG3748 | (T)Revisión y ajuste de bandas y poleas | 0 |  |  | 45205.691 | 3748
PREG3749 | (T)Revisión y ajuste de dampers. | 0 |  |  | 45205.691 | 3749
PREG375 | Verificar operación el motor condensador | 0 |  |  | 43768.3674 | 375
PREG3750 | (T)Revisión y calibración de flujo de aire | 0 |  |  | 45205.691 | 3750
PREG3751 | (T)Revisión y calibración dispositivos de control y protecciones | 0 |  |  | 45205.691 | 3751
PREG3752 | (T)Revisión y cambio de filtros de aire | 0 |  |  | 45205.691 | 3752
PREG3753 | (T)Revisión y limpieza de motor | 0 |  |  | 45205.691 | 3753
PREG3754 | (T)Revisión y limpieza de ventilador | 0 |  |  | 45205.691 | 3754
PREG3755 | (T)Revisión y/o ajuste de sensor de presión diferencial | 0 |  |  | 45205.691 | 3755
PREG3756 | (T)Revisión y/o cambio de rodamientos del motor | 0 |  |  | 45205.691 | 3756
PREG3757 | (T)Revisión-ajuste de luces pilotos del tablero | 0 |  |  | 45205.691 | 3757
PREG3758 | (T)Revision-ajuste y limpieza de terminales | 0 |  |  | 45205.691 | 3758
PREG3759 | (T)Temp de zona °C | 0 |  |  | 45205.691 | 3759
PREG376 | Sugerir prueba de acidez (trabajo a cotizar) | 0 |  |  | 43768.3674 | 376
PREG3760 | (T)Temp. °C(Entrada y Salida) | 0 |  |  | 45205.691 | 3760
PREG3761 | (T)Verificación de operación de elementos de protección | 0 |  |  | 45205.691 | 3761
PREG3762 | (T)Verificación de ruidos- vibraciones y balanceo | 0 |  |  | 45205.691 | 3762
PREG3763 | (T)Verificar condiciones de la correa y tension | 0 |  |  | 45205.691 | 3763
PREG3764 | (T)Voltaje | 0 |  |  | 45205.691 | 3764
PREG3765 | (B)Lectura de voltaje: RS-RT | 0 |  |  | 45205.691 | 3765
PREG3766 | (M)Lectura de voltaje: RS-RT-ST | 0 |  |  | 45205.691 | 3766
PREG3767 | (M)Desincrustacion del serpentin(si aplica) | 0 |  |  | 45205.691 | 3767
PREG3768 | (M)Verificar carga de refrigerante(si aplica) | 0 |  |  | 45205.691 | 3768
PREG3769 | (M)Revision y ajuste de set points(si aplica) | 0 |  |  | 45205.691 | 3769
PREG377 | Verificar la carga de refrigerante. si bajo. probar fugas en la unidad | 0 |  |  | 43768.3674 | 377
PREG3770 | (B)Lectura de voltaje del compresor: RS-RT-ST | 0 |  |  | 45205.691 | 3770
PREG3771 | (S.M)Desmontaje y montaje de ductos(si aplica) | 0 |  |  | 45205.691 | 3771
PREG3772 | (M)Temperatura salida y entrada serpentin UCA(°C) | 0 |  |  | 45205.691 | 3772
PREG3773 | (B)Lectura de voltaje del motor condesador: RS-RT | 0 |  |  | 45205.691 | 3773
PREG3774 | (B)Toma de parámetros eléctricos del Capacitor(uF) | 0 |  |  | 45205.691 | 3774
PREG3775 | (B)Toma de parámetros eléctricos(amperajes- voltajes) | 0 |  |  | 45205.691 | 3775
PREG3776 | (M)Toma de parámetros eléctricos(amperajes- voltajes) | 0 |  |  | 45205.691 | 3776
PREG3777 | (S.M)Toma de parámetros eléctricos(amperajes- voltajes) | 0 |  |  | 45205.691 | 3777
PREG3778 | (M)Aplicación de soluciones quimicas y drenar(si aplica) | 0 |  |  | 45205.691 | 3778
PREG3779 | (B)Temperatura: Suministro(°C)- Retorno(°C)- Zona(°C) | 0 |  |  | 45205.691 | 3779
PREG378 | Motor ventilador condensador medir y registrar consumo de amperaje | 0 |  |  | 43768.3674 | 378
PREG3780 | (M)Temperatura aire: salida(°C)- entrada(°C)- Zona(°C) | 0 |  |  | 45205.691 | 3780
PREG3781 | (M)Temperatura agua: salida(°C)- entrada(°C)- Zona(°C) | 0 |  |  | 45205.691 | 3781
PREG3782 | (B)Lavado o reemplazo de filtros de aire(según corresponda) | 0 |  |  | 45205.691 | 3782
PREG3783 | (M)Lavado o reemplazo de filtros de aire(según corresponda) | 0 |  |  | 45205.691 | 3783
PREG3784 | (M)Temperatura: Suministro(°C)- Retorno(°C)- Zona(°C) | 0 |  |  | 45205.691 | 3784
PREG3785 | (B)Lavado de serpentines con desincrustante(si es necesario) | 0 |  |  | 45205.691 | 3785
PREG3786 | (B)Revisión y funcionamiento del control remoto (si aplica) | 0 |  |  | 45205.691 | 3786
PREG3787 | (M)Revisión de presiones succion y descarga(si es necesario) | 0 |  |  | 45205.691 | 3787
PREG3788 | (M)Lavado de serpentines con desincrustante(si es necesario) | 0 |  |  | 45205.691 | 3788
PREG3789 | (M)Revisión y funcionamiento del control remoto (si aplica) | 0 |  |  | 45205.691 | 3789
PREG379 | Lubricar rodamientos del motor y/o eje | 0 |  |  | 43768.3674 | 379
PREG3790 | (A)Limpieza con desincrustante de serpentines(si es necesario) | 0 |  |  | 45205.691 | 3790
PREG3791 | (SE)Limpieza de Damper | 0 |  |  | 45244.3651 | 3791
PREG3792 | (SE)Ajuste mecánico de damper y tornilleria | 0 |  |  | 45244.3652 | 3792
PREG3793 | (SE)Verificación apertura y cirre de damper | 0 |  |  | 45244.3652 | 3793
PREG3794 | (SE)Revisón de voltaje D.C. | 0 |  |  | 45244.3653 | 3794
PREG3795 | (SE)Revisión del termostato o controlador de temperatura | 0 |  |  | 45265.7129 | 3795
PREG3796 | (SE)Revisión- ajuste y limpieza de terminales- conectores y protecciones. | 0 |  |  | 45265.7129 | 3796
PREG3797 | (SE)Revisión y ajuste de dampers | 0 |  |  | 45265.7129 | 3797
PREG3798 | (SE)Revisión actuadores y motor | 0 |  |  | 45265.7129 | 3798
PREG3799 | (SE)Limpieza general | 0 |  |  | 45265.7129 | 3799
PREG38 | Verificación estado aislamiento tubería | 0 |  |  | 43768.3673 | 38
PREG380 | Verificar ajuste del eje | 0 |  |  | 43768.3674 | 380
PREG3800 | (SE)Revisión y calibracion de flujo de aire | 0 |  |  | 45265.7129 | 3800
PREG3801 | (SE)Temp de suministro °C | 0 |  |  | 45265.7129 | 3801
PREG3802 | (SE)Temp de Zona °C | 0 |  |  | 45265.7129 | 3802
PREG3803 | (SE)Lectura de Voltaje: RS | 0 |  |  | 45265.7129 | 3803
PREG3804 | (SE)Lectura de Voltaje control: RS | 0 |  |  | 45265.7129 | 3804
PREG3805 | (SE)Lectura de Corriente: L1-L2 | 0 |  |  | 45265.7129 | 3805
PREG3806 | Revisión de manómetro en el Filtro del Ecoplant | 0 |  |  | 45274.4952 | 3806
PREG3807 | Revisión de Medidor de Conductividad | 0 |  |  | 45274.4952 | 3807
PREG3808 | Mantenimiento PTH | 0 |  |  | 45274.4952 | 3808
PREG3809 | Mantenimiento Lámpara Ultravioleta | 0 |  |  | 45274.4952 | 3809
PREG381 | Verificar el juego axial | 0 |  |  | 43768.3674 | 381
PREG3810 | Mantenimiento del filtro de arena o piscina | 0 |  |  | 45274.4952 | 3810
PREG3811 | Revisión Actuadores Válvulas tres vías Ok. | 0 |  |  | 45274.4952 | 3811
PREG3812 | (A)Desincrustacion de serpentin evaporador y condensador | 0 |  |  | 45275.3412 | 3812
PREG3813 | (A)Medicion de aislamiento de los motores | 0 |  |  | 45275.3412 | 3813
PREG3814 | (A)Medicion de aislamiento electrico motor | 0 |  |  | 45275.3412 | 3814
PREG3815 | (A)Medicion de aislamiento en motores | 0 |  |  | 45275.3412 | 3815
PREG3816 | (A)Overhaul | 0 |  |  | 45275.3412 | 3816
PREG3817 | (A)Revision de fugas y estado general del equipo | 0 |  |  | 45275.3412 | 3817
PREG3818 | (B)Ajuste de terminales eléctricas y conexiones | 0 |  |  | 45275.3412 | 3818
PREG3819 | (B)Ajuste de tortillería | 0 |  |  | 45275.3412 | 3819
PREG382 | Verificar si hay desgaste inusual en los rodamientos | 0 |  |  | 43768.3674 | 382
PREG3820 | (B)Ajuste de tortillería y mantenimiento de bases y anclajes | 0 |  |  | 45275.3412 | 3820
PREG3821 | (B)Ajuste-limpieza de contactores y terminales | 0 |  |  | 45275.3412 | 3821
PREG3822 | (B)Chequear sistema de control | 0 |  |  | 45275.3412 | 3822
PREG3823 | (B)Chequeo y control de ruidos y vibraciones | 0 |  |  | 45275.3412 | 3823
PREG3824 | (B)Chequeo y limpieza de drenajes internos y externos | 0 |  |  | 45275.3412 | 3824
PREG3825 | (B)Chequeo y limpieza de las bases y estrutura del equipo | 0 |  |  | 45275.3412 | 3825
PREG3826 | (B)Chequeo y limpieza del blower y ventilador | 0 |  |  | 45275.3412 | 3826
PREG3827 | (B)Chequeo y limpieza del circuito electrico | 0 |  |  | 45275.3412 | 3827
PREG3828 | (B)Chequeo y limpieza del compresor | 0 |  |  | 45275.3412 | 3828
PREG3829 | (B)Chequeo y lubricacionde bujes o rodamientos | 0 |  |  | 45275.3412 | 3829
PREG383 | Revisar balance y alineación | 0 |  |  | 43768.3674 | 383
PREG3830 | (B)Chequeo y mantenimientode motores electricos | 0 |  |  | 45275.3412 | 3830
PREG3831 | (B)Lavado de filtros | 0 |  |  | 45275.3412 | 3831
PREG3832 | (B)Lavado de filtros de aire | 0 |  |  | 45275.3412 | 3832
PREG3833 | (B)Lavado de serpentines con desincrustante (si es necesario) | 0 |  |  | 45275.3412 | 3833
PREG3834 | (B)Lavado y peine de serpentín | 0 |  |  | 45275.3412 | 3834
PREG3835 | (B)Limpieza de blower | 0 |  |  | 45275.3412 | 3835
PREG3836 | (B)Limpieza de la bandeja de condensado | 0 |  |  | 45275.3412 | 3836
PREG3837 | (B)Limpieza de terminales | 0 |  |  | 45275.3412 | 3837
PREG3838 | (B)Limpieza drenaje | 0 |  |  | 45275.3412 | 3838
PREG3839 | (B)Limpieza general de la unidad | 0 |  |  | 45275.3412 | 3839
PREG384 | Inspeccione si hay corrosión. | 0 |  |  | 43768.3674 | 384
PREG3840 | (B)Limpieza y ajuste de contactores | 0 |  |  | 45275.3412 | 3840
PREG3841 | (B)Revision aislamiento termico | 0 |  |  | 45275.3412 | 3841
PREG3842 | (B)Revisión- ajuste y limpieza general de contactos eléctricos | 0 |  |  | 45275.3412 | 3842
PREG3843 | (B)Revisión de rodamientos del motor del evaporador | 0 |  |  | 45275.3412 | 3843
PREG3844 | (B)Revision de serpentines y lavado de bandejas | 0 |  |  | 45275.3412 | 3844
PREG3845 | (B)Revision fugas de Agua | 0 |  |  | 45275.3412 | 3845
PREG3846 | (B)Revision fugas de refrigerante | 0 |  |  | 45275.3412 | 3846
PREG3847 | (B)Revision general de tornilleria | 0 |  |  | 45275.3412 | 3847
PREG3848 | (B)Revisión y funcionamiento del control remoto | 0 |  |  | 45275.3412 | 3848
PREG3849 | (B)Revision y limpieza de frenteras y aletas defletoras | 0 |  |  | 45275.3412 | 3849
PREG385 | Inspeccionar y ajustar correas y poleas (si aplica) | 0 |  |  | 43768.3674 | 385
PREG3850 | (B)Revisión y limpieza general de contactos eléctricos | 0 |  |  | 45275.3413 | 3850
PREG3851 | (B)Revisión y mantenimiento de bases y anclajes | 0 |  |  | 45275.3413 | 3851
PREG3852 | (B)Toma de parámetros eléctricos (amperajes- voltajes) | 0 |  |  | 45275.3413 | 3852
PREG3853 | (B)Verificación de operación de elementos de protección | 0 |  |  | 45275.3413 | 3853
PREG3854 | (M)(M)Revision de rodamientos y chumaceras | 0 |  |  | 45275.3413 | 3854
PREG3855 | (M)Ajuste de terminales eléctricas y conexiones | 0 |  |  | 45275.3413 | 3855
PREG3856 | (M)Ajuste de tornilleria | 0 |  |  | 45275.3413 | 3856
PREG3857 | (M)Ajuste y limpieza de contactores-contactos y luces piloto | 0 |  |  | 45275.3413 | 3857
PREG3858 | (M)Ajuste-limpieza-revisión del tablero eléctrico-terminales | 0 |  |  | 45275.3413 | 3858
PREG3859 | (M)Aplicación de soluciones quimicas (si aplica) | 0 |  |  | 45275.3413 | 3859
PREG3860 | (M)Compresor 1: Amperaje y Voltaje | 0 |  |  | 45275.3413 | 3860
PREG3861 | (M)Compresor 2: Amperaje y Voltaje | 0 |  |  | 45275.3413 | 3861
PREG3862 | (M)Compresor 3: Amperaje y Voltaje | 0 |  |  | 45275.3413 | 3862
PREG3863 | (M)Compresor 4: Amperaje y Voltaje | 0 |  |  | 45275.3413 | 3863
PREG3864 | (M)Engrase de chumaceras y rodamientos del ventilador | 0 |  |  | 45275.3413 | 3864
PREG3865 | (M)Inspeccion de actuador | 0 |  |  | 45275.3413 | 3865
PREG3866 | (M)Inspeccion de compuertas | 0 |  |  | 45275.3413 | 3866
PREG3867 | (M)Inspeccion visual y verificacion de la operación del equipo | 0 |  |  | 45275.3413 | 3867
PREG3868 | (M)Lavado de serpentin con desincrustante (si es necesario) | 0 |  |  | 45275.3413 | 3868
PREG3869 | (M)Lavado de serpentines con desincrustante (si es necesario) | 0 |  |  | 45275.3413 | 3869
PREG3870 | (M)Lavado o reemplazo de filtros de aire (según corresponda) | 0 |  |  | 45275.3413 | 3870
PREG3871 | (M)Lavado y desincrustacion de serpentir y limpieza de aspas | 0 |  |  | 45275.3413 | 3871
PREG3872 | (M)Lavado y/ocambio de paneles humidificadores | 0 |  |  | 45275.3413 | 3872
PREG3873 | (M)Lavado-peine de serpentín y impieza de blower | 0 |  |  | 45275.3413 | 3873
PREG3874 | (M)Limpieza de bandejas de drenaje | 0 |  |  | 45275.3413 | 3874
PREG3875 | (M)Limpieza de blower | 0 |  |  | 45275.3413 | 3875
PREG3876 | (M)Limpieza de bombas- motores y cuarto de bomabs | 0 |  |  | 45275.3413 | 3876
PREG3877 | (M)Limpieza de la bandeja de condensado y limpieza drenaje | 0 |  |  | 45275.3413 | 3877
PREG3878 | (M)Limpieza de rotor del ventilador | 0 |  |  | 45275.3413 | 3878
PREG3879 | (M)Limpieza de terminales | 0 |  |  | 45275.3413 | 3879
PREG3880 | (M)Limpieza general del cuarto | 0 |  |  | 45275.3413 | 3880
PREG3881 | (M)Limpieza general del equipo | 0 |  |  | 45275.3413 | 3881
PREG3882 | (M)Limpieza y ajuste de contactores | 0 |  |  | 45275.3413 | 3882
PREG3883 | (M)Limpieza y drenado de bandeja | 0 |  |  | 45275.3413 | 3883
PREG3884 | (M)Limpieza y peinado de serpentines | 0 |  |  | 45275.3413 | 3884
PREG3885 | (M)Limpieza y revision de la bomba y el motor | 0 |  |  | 45275.3413 | 3885
PREG3886 | (M)Limpieza-aseo general del cuarto y Limpieza general de la unidad | 0 |  |  | 45275.3413 | 3886
PREG3887 | (M)Lubricacion general | 0 |  |  | 45275.3413 | 3887
PREG3888 | (M)Lubricacion general (si es necesario) y limpieza del equipo | 0 |  |  | 45275.3413 | 3888
PREG3889 | (M)Medicion de aislamiento de los motores | 0 |  |  | 45275.3413 | 3889
PREG3890 | (M)Medicion de aislamiento electrico del motor y compresor | 0 |  |  | 45275.3413 | 3890
PREG3891 | (M)Medicion de aislamiento en los motores | 0 |  |  | 45275.3413 | 3891
PREG3892 | (M)Medicion de amperaje y voltaje en compresores y ventiladores | 0 |  |  | 45275.3413 | 3892
PREG3893 | (M)Pintura. Ver Numeral Pintura. | 0 |  |  | 45275.3413 | 3893
PREG3894 | (M)Revisión- ajuste y limpieza general de contactos eléctricos | 0 |  |  | 45275.3413 | 3894
PREG3895 | (M)Revisión- calibración y pruebas de control y potencia con los equipos en operación (Disparos de térmicos). | 0 |  |  | 45275.3413 | 3895
PREG3896 | (M)Revision de alineacion y poleas | 0 |  |  | 45275.3413 | 3896
PREG3897 | (M)Revision de alineamiento del acople de la moto bomba | 0 |  |  | 45275.3413 | 3897
PREG3898 | (M)Revision de la fijacion del motor con la base | 0 |  |  | 45275.3413 | 3898
PREG3899 | (M)Revisión de la resistencia del carter | 0 |  |  | 45275.3413 | 3899
PREG39 | Verificación estado soportes compresor | 0 |  |  | 43768.3673 | 39
PREG3900 | (M)Revision de poleas y tension de correas y rodamientos y bujes | 0 |  |  | 45275.3413 | 3900
PREG3901 | (M)Revision de protección de motores | 0 |  |  | 45275.3413 | 3901
PREG3902 | (M)Revisión de rodamientos del motor del evaporador | 0 |  |  | 45275.3413 | 3902
PREG3903 | (M)Revision de rodamientos y chumaceras | 0 |  |  | 45275.3413 | 3903
PREG3904 | (M)Revision de ruidos | 0 |  |  | 45275.3413 | 3904
PREG3905 | (M)Revision de sellos | 0 |  |  | 45275.3413 | 3905
PREG3906 | (M)Revision de tuberias-Alineacion de Acoples de motores | 0 |  |  | 45275.3413 | 3906
PREG3907 | (M)Revisión del control de aceite | 0 |  |  | 45275.3413 | 3907
PREG3908 | (M)Revision del control de temperatura | 0 |  |  | 45275.3413 | 3908
PREG3909 | (M)Revision flotadores de nivel | 0 |  |  | 45275.3413 | 3909
PREG3910 | (M)Revision funcionamiento de las aspas del ventilador y tornilleria | 0 |  |  | 45275.3413 | 3910
PREG3911 | (M)Revision general de fugas de agua | 0 |  |  | 45275.3413 | 3911
PREG3912 | (M)Revision general de la red de agua | 0 |  |  | 45275.3413 | 3912
PREG3913 | (M)Revision general de la red de agua- bomba de agua y flotador | 0 |  |  | 45275.3413 | 3913
PREG3914 | (M)Revisión general del tablero de control y potencia | 0 |  |  | 45275.3413 | 3914
PREG3915 | (M)Revision nivel del tanque | 0 |  |  | 45275.3413 | 3915
PREG3916 | (M)Revision nivel y estado del aciete del carter del compresor | 0 |  |  | 45275.3413 | 3916
PREG3917 | (M)Revision presion descarga Y Revision aceite | 0 |  |  | 45275.3413 | 3917
PREG3918 | (M)Revision rodamientos de los motores | 0 |  |  | 45275.3413 | 3918
PREG3919 | (M)Revisión tablero eléctrico | 0 |  |  | 45275.3413 | 3919
PREG3920 | (M)Revision ventilador y ajuste de tornillera | 0 |  |  | 45275.3413 | 3920
PREG3921 | (M)Revision y ajuste de cables- terminales y borneras | 0 |  |  | 45275.3413 | 3921
PREG3922 | (M)Revision y ajuste de la flauta distribuidira de agua | 0 |  |  | 45275.3413 | 3922
PREG3923 | (M)Revisión y ajuste de microprocesadores (si aplica) | 0 |  |  | 45275.3413 | 3923
PREG3924 | (M)Revision y ajuste de set points (si aplica) | 0 |  |  | 45275.3413 | 3924
PREG3925 | (M)Revision y ajuste de tension de correas | 0 |  |  | 45275.3413 | 3925
PREG3926 | (M)Revision y ajuste de tornilleria y limpieza de drenaje | 0 |  |  | 45275.3413 | 3926
PREG3927 | (M)Revision y calibracion del control de nivel | 0 |  |  | 45275.3413 | 3927
PREG3928 | (M)Revision y funcionamiento en general | 0 |  |  | 45275.3413 | 3928
PREG3929 | (M)Revision y limpieza de tanque de reposicion | 0 |  |  | 45275.3413 | 3929
PREG3930 | (M)Revision y limpieza del tanque de reposicion | 0 |  |  | 45275.3413 | 3930
PREG3931 | (M)Revisión y prueba de luces pilotos | 0 |  |  | 45275.3413 | 3931
PREG3932 | (M)Revisión y/o ajuste del control de temperatura | 0 |  |  | 45275.3413 | 3932
PREG3933 | (M)Revision-ajuste y limpieza de terminales | 0 |  |  | 45275.3413 | 3933
PREG3934 | (M)Revisión-ajuste y limpieza general de contactos eléctricos | 0 |  |  | 45275.3413 | 3934
PREG3935 | (M)Revision-alineacion de poleas y tension de correas | 0 |  |  | 45275.3413 | 3935
PREG3936 | (M)Revision-calibracion dispositivos de control y proteccion electrico | 0 |  |  | 45275.3413 | 3936
PREG3937 | (M)Revisión-limpieza contactos y bimetálicos del interruptor | 0 |  |  | 45275.3413 | 3937
PREG3938 | (M)Temperatura de agua de condensacion: entrada y salida | 0 |  |  | 45275.3413 | 3938
PREG3939 | (M)Verificación de alarmas y protecciones | 0 |  |  | 45275.3413 | 3939
PREG3940 | (M)Verificación de instrucciones del software (si aplica) | 0 |  |  | 45275.3413 | 3940
PREG3941 | (M)Verificación de operación de elementos de protección | 0 |  |  | 45275.3413 | 3941
PREG3942 | (M)Verificacion de soportes anti vibratorios | 0 |  |  | 45275.3413 | 3942
PREG3943 | (M)Verificacion del acople de la bomba | 0 |  |  | 45275.3413 | 3943
PREG3944 | (M)Verificacion funcionamiento de las bombas | 0 |  |  | 45275.3413 | 3944
PREG3945 | (M)Verificación presion- fuga de agua- drenaje y switch de flujo | 0 |  |  | 45275.3413 | 3945
PREG3946 | (M)Verificación y ajuste de set points (si aplica) | 0 |  |  | 45275.3413 | 3946
PREG3947 | (M)Verificar carga de refrigerante | 0 |  |  | 45275.3413 | 3947
PREG3948 | (M)Verificiar pruebas disparo y alarma dispositivos de protección | 0 |  |  | 45275.3413 | 3948
PREG3949 | (M)Ver-operacion y calib. del termost de operación y seguridad | 0 |  |  | 45275.3413 | 3949
PREG3950 | (M)Ver-pruebas de disparo y alarma de los dispositivos de protec | 0 |  |  | 45275.3413 | 3950
PREG3951 | (B)Ajustar borneras en el motor | 0 |  |  | 45275.3413 | 3951
PREG3952 | (B)Ajuste de cables y terminales | 0 |  |  | 45275.3413 | 3952
PREG3953 | (B)Ajuste de terminales eléctricas y conexiones | 0 |  |  | 45275.3413 | 3953
PREG3954 | (B)Ajuste de tornilleria | 0 |  |  | 45275.3413 | 3954
PREG3955 | (B)Ajuste y revision de aspas | 0 |  |  | 45275.3413 | 3955
PREG3956 | (T)Engrace de chumaceras y rodamientos | 0 |  |  | 45275.3413 | 3956
PREG3957 | (B)Limpieza en el motor | 0 |  |  | 45275.3413 | 3957
PREG3958 | (B)Limpieza general | 0 |  |  | 45275.3413 | 3958
PREG3959 | (B)Limpieza interna y externa del equipo | 0 |  |  | 45275.3413 | 3959
PREG3960 | (T)Limpieza y ajuste de contactores | 0 |  |  | 45275.3413 | 3960
PREG3961 | (T)Revision acometida electrica | 0 |  |  | 45275.3413 | 3961
PREG3962 | (B)Revisión- ajuste y limpieza general de contactos eléctricos | 0 |  |  | 45275.3413 | 3962
PREG3963 | (B)Revision de anclajes | 0 |  |  | 45275.3413 | 3963
PREG3964 | (T)Revision de breaques | 0 |  |  | 45275.3413 | 3964
PREG3965 | (B)Revisión de estado de estructura | 0 |  |  | 45275.3413 | 3965
PREG3966 | (T)Revision de luces pilotos del tablero | 0 |  |  | 45275.3413 | 3966
PREG3967 | (T)Revisión de motor | 0 |  |  | 45275.3413 | 3967
PREG3968 | (B)Revision de pricioneros | 0 |  |  | 45275.3413 | 3968
PREG3969 | (B)Revision de vibraciones | 0 |  |  | 45275.3413 | 3969
PREG3970 | (B)Revisión general del tablero de control y potencia | 0 |  |  | 45275.3413 | 3970
PREG3971 | Amperaje y Voltaje de compresor | 0 |  |  | 45275.3413 | 3971
PREG3972 | Bomba evaporador 1: Amperaje y voltaje | 0 |  |  | 45275.3413 | 3972
PREG3973 | Bomba evaporador 2: Amperaje y voltaje | 0 |  |  | 45275.3413 | 3973
PREG3974 | Bomba: Amperaje y voltaje | 0 |  |  | 45275.3413 | 3974
PREG3975 | Compresor 1: Amperaje y Voltaje | 0 |  |  | 45275.3413 | 3975
PREG3976 | Compresor 2: Amperaje y Voltaje | 0 |  |  | 45275.3413 | 3976
PREG3977 | Compresor: Amperaje y Voltaje | 0 |  |  | 45275.3413 | 3977
PREG3978 | Motor 1: Amperaje y voltaje | 0 |  |  | 45275.3413 | 3978
PREG3979 | Motor 2: Amperaje y voltaje | 0 |  |  | 45275.3413 | 3979
PREG3980 | Motor 3: Amperaje y voltaje | 0 |  |  | 45275.3413 | 3980
PREG3981 | Motor Bomba 1: Amperaje y Voltaje | 0 |  |  | 45275.3413 | 3981
PREG3982 | Motor Bomba 3: Amperaje y Voltaje | 0 |  |  | 45275.3413 | 3982
PREG3983 | Motor condensador 1 :Amperaje y Voltaje | 0 |  |  | 45275.3413 | 3983
PREG3984 | Motor Condensador 2: Amperaje y voltaje | 0 |  |  | 45275.3413 | 3984
PREG3985 | Motor Condensador 3: Amperaje y voltaje | 0 |  |  | 45275.3413 | 3985
PREG3986 | Motor Condensador 4: Amperaje y voltaje | 0 |  |  | 45275.3413 | 3986
PREG3987 | Motor condensador: Amperaje y voltaje | 0 |  |  | 45275.3413 | 3987
PREG3988 | Motor Evaporador: Amperaje y voltaje | 0 |  |  | 45275.3413 | 3988
PREG3989 | Motor Torre : Amperaje y Voltaje | 0 |  |  | 45275.3413 | 3989
PREG3990 | Motor: Amperaje y voltaje | 0 |  |  | 45275.3413 | 3990
PREG3991 | Pintura. Ver numeral pintura | 0 |  |  | 45275.3413 | 3991
PREG3992 | Resistencia: Amperaje y Voltaje | 0 |  |  | 45275.3413 | 3992
PREG3993 | Temperatura de salida- entrada de aire y de Zona | 0 |  |  | 45275.3413 | 3993
PREG3994 | Temperatura entrada y salida de agua | 0 |  |  | 45275.3413 | 3994
PREG3995 | Temperatura salida y entrada de aire | 0 |  |  | 45275.3413 | 3995
PREG3996 | Temperatura: entrada y salida condensador | 0 |  |  | 45275.3413 | 3996
PREG3997 | Temperatura: entrada y salida evaporador | 0 |  |  | 45275.3413 | 3997
PREG3998 | Temperatura: Suministro (°C) - Retorno (°C) -Zona (°C) | 0 |  |  | 45275.3413 | 3998
PREG3999 | (M)Revision y limpieza de difusores | 0 |  |  | 45286.4426 | 3999
PREG4 | Verificar funcionamiento de todos los motores | 0 |  |  | 43768.3673 | 4
PREG40 | Verificación operación resistencia Carter | 0 |  |  | 43768.3673 | 40
PREG4000 | (M)Revision y limpieza de regillas | 0 |  |  | 45286.4426 | 4000
PREG4001 | (M)Revision y ajustes de soportes en general de ductos | 0 |  |  | 45286.4426 | 4001
PREG4002 | (M)Lavado y peine de serpentín | 0 |  |  | 45286.4426 | 4002
PREG4003 | (M)Revision y ajustes de tornilleria | 0 |  |  | 45286.4426 | 4003
PREG4004 | (M)Lavado y peine de serpentín | 0 |  |  | 45286.4426 | 4004
PREG4005 | (A)Medicion de aislamiento electrico del motor y compresor | 0 |  |  | 45286.4426 | 4005
PREG4006 | (M)Revision de aislamiento termico | 0 |  |  | 45286.4426 | 4006
PREG4007 | (M)Revision de valvulas de expansion | 0 |  |  | 45286.4426 | 4007
PREG4008 | (M)Revision de fugas de refrigerante | 0 |  |  | 45286.4426 | 4008
PREG4009 | (M)Revision filtros secadores | 0 |  |  | 45286.4426 | 4009
PREG4010 | (M)Revision de las valvulas de paso y servicio | 0 |  |  | 45286.4426 | 4010
PREG4011 | (M)Revision y ajustes de tornilleria | 0 |  |  | 45286.4426 | 4011
PREG4012 | (M)Limpieza general de la unidad | 0 |  |  | 45322.6477 | 4012
PREG4013 | (M)Verificacion de condiciones del equipo | 0 |  |  | 45322.6477 | 4013
PREG4014 | (M)LECTURA GPM | 0 |  |  | 45322.6477 | 4014
PREG4015 | (M)LECTURA KW H | 0 |  |  | 45322.6477 | 4015
PREG4016 | (M)LECTURA SUMINISTRO Y RETORNO | 0 |  |  | 45322.6477 | 4016
PREG4017 | (B)Verificación de condiciones del equipo | 0 |  |  | 45342.5802 | 4017
PREG4018 | (B)Lectura de parámetros | 0 |  |  | 45342.5802 | 4018
PREG4019 | (B) Confirmación comunicación | 0 |  |  | 45342.5802 | 4019
PREG4020 | (B) Ajuste bornes de potencia y control | 0 |  |  | 45342.5802 | 4020
PREG4021 | (B) Voltaje fuente de control | 0 |  |  | 45342.5802 | 4021
PREG4022 | (B)Lectura de parametros | 0 |  |  | 45377.6582 | 4022
PREG4023 | (B)Confirmacion comunicacion PC y equipos interiores | 0 |  |  | 45377.6582 | 4023
PREG4024 | (B)Ajuste bornes de potencia y control | 0 |  |  | 45377.6582 | 4024
PREG4025 | Limpieza de espreas y aspersores | 120 |  |  | 45562.5584 | 4025
PREG4026 | Inspección y limpieza de rellenos y persianas rotores y guarda de ventiladores solicitar cambio de ser requerido | 30 |  |  | 45562.5584 | 4026
PREG4027 | Verificación de la correcta posición de los eliminadores de gotas (filtros) | 30 |  |  | 45562.5584 | 4027
PREG4028 | Revisión y lubricación de los rodamientos del eje del ventilador (si aplica) | 90 |  |  | 45562.5584 | 4028
PREG4029 | Vaciado de tina revisar el suministro del agua/válvula de llenado | 90 |  |  | 45562.5584 | 4029
PREG4030 | Analisis de aislamiento del motor del ventilador (anual) | 365 |  |  | 45562.5584 | 4030
PREG4031 | Verificación de seguridades- instrumentos y conexionado eléctrico | 30 |  |  | 45610.6524 | 4031
PREG4032 | Revisión general del tren de válvulas de gas natural | 30 |  |  | 45610.6524 | 4032
PREG4033 | Mantenimiento general al quemador (Incluye limpieza general) | 30 |  |  | 45610.6524 | 4033
PREG4034 | Informe de resultados y recomendaciones | 30 |  |  | 45610.6524 | 4034
PREG4035 | Medicion de Horometro | 30 |  |  | 45610.6524 | 4035
PREG4036 | Limpieza del tanque o piscina. | 30 |  |  | 45610.6524 | 4036
PREG4037 | Análisis físico-químico y microbiológico del agua | 30 |  |  | 45610.6524 | 4037
PREG4038 | Verificar estanqueidad general. | 30 |  |  | 45610.6524 | 4038
PREG4039 | Comprobar estado de las transmisiones. | 30 |  |  | 45610.6524 | 4039
PREG4040 | Comprobar actuación de los térmicos. | 30 |  |  | 45610.6524 | 4040
PREG4041 | Comprobar apriete terminales de motores. | 30 |  |  | 45610.6524 | 4041
PREG4042 | Mtto Tablero controlador de dosificación auto.(estado de cableado-apriete de terminales) | 60 |  |  | 45610.6524 | 4042
PREG4043 | Drenaje y limpieza de circuitos de torres de refrigeración. | 90 |  |  | 45610.6524 | 4043
PREG4044 | Mantenimeinto de electroválvulas de drenaje de las torres. | 90 |  |  | 45610.6524 | 4044
PREG4045 | Análisis microbiológico del agua. | 30 |  |  | 45610.6524 | 4045
PREG4046 | Análisis de vibraciones y balanceo de aspas de Ventilador | 90 |  |  | 45610.6524 | 4046
PREG4047 | Energizar el equipo. | 30 |  |  | 45610.6524 | 4047
PREG4048 | Operar Torre y Bomba de Condensación. | 30 |  |  | 45610.6524 | 4048
PREG4049 | Medicion de Horometro | 30 |  |  | 45610.6524 | 4049
PREG4050 | Verificar temperatuas: Succion- descarga- aceite- separador de aceite y vyper | 30 |  |  | 45610.6524 | 4050
PREG4051 | Medir presion: succion-descarga-aceite-separador aceite-filtro aceite | 30 |  |  | 45610.6524 | 4051
PREG4052 | Limpieza de filtro de agua de refrigeración del vyper. | 180 |  |  | 45610.6524 | 4052
PREG4053 | Limpieza del chiller- bandeja condensado- bases- tuberías y zona interior | 30 |  |  | 45610.6524 | 4053
PREG4054 | Revisión del nivel de aceite de purga. | 30 |  |  | 45610.6524 | 4054
PREG4055 | Verificar la operación del sistema de retorno de aceite. | 90 |  |  | 45610.6524 | 4055
PREG4056 | Verificación del arrancador del motor. | 90 |  |  | 45610.6524 | 4056
PREG4057 | Verificar operación- ajustar y calibrar los controles de seguridad. | 90 |  |  | 45610.6524 | 4057
PREG4058 | Verificar funcionamiento de las válvulas ICAD | 90 |  |  | 45610.6524 | 4058
PREG4059 | Verificar flujos de agua en el evaporador y el condensador. | 90 |  |  | 45610.6524 | 4059
PREG4060 | Verificar el delta de presión en los intercambiadores | 90 |  |  | 45610.6524 | 4060
PREG4061 | Inspección y ajuste de acople motor-compresor. | 90 |  |  | 45610.6524 | 4061
PREG4062 | Cambio de agua tanque de alivio de presión | 30 |  |  | 45610.6524 | 4062
PREG4063 | Limpieza del intercambiador de calor. | 30 |  |  | 45610.6524 | 4063
PREG4064 | Reemplazar coolant del arrancador. | 360 |  |  | 45610.6524 | 4064
PREG4065 | Reemplazar filtro de aceite y limpieza de strainers. | 360 |  |  | 45610.6524 | 4065
PREG4066 | Comprobación de presiones diferenciales- medidas entre aspiración e impulsión. | 30 |  |  | 45610.6524 | 4066
PREG4067 | Control de consumos eléctricos. | 30 |  |  | 45610.6524 | 4067
PREG4068 | Comprobación del conexionado eléctrico y ajuste de bornes. | 30 |  |  | 45610.6524 | 4068
PREG4069 | Comprobación de estado del variador- limpieza y ajuste de terminales. | 30 |  |  | 45610.6524 | 4069
PREG4070 | Permutación del funcionamiento de bombas (Desde Metasys). | 30 |  |  | 45610.6524 | 4070
PREG4071 | Comprobación de operación de manómetros- válvulas y desagües. | 30 |  |  | 45610.6524 | 4071
PREG4072 | Control de aislamiento de motores con Megger. | 360 |  |  | 45610.6524 | 4072
PREG4073 | Limpieza de sensores | 30 |  |  | 45610.6524 | 4073
PREG4074 | Verificación de operación de sensores desde Metasys | 30 |  |  | 45610.6524 | 4074
PREG4075 | Limpieza interior y exterior del medidor | 360 |  |  | 45610.6524 | 4075
PREG4076 | Inspeccionar el valor difierencial de presión de filtros de aire en el CRMS | 360 |  |  | 45610.6524 | 4076
PREG4077 | Inspeccionar filtro de aire de la electrónica (Limpiar si es necesario) | 360 |  |  | 45610.6524 | 4077
PREG4078 | Limpieza interior y exterior de la turbina | 360 |  |  | 45610.6524 | 4078
PREG4079 | Inspeccionar Filtro de aire de los motores (Cambiar si es necesario) | 360 |  |  | 45610.6524 | 4079
PREG4080 | Inspeccionar filtro de aire de la electrónica (Limpiar si es necesario) | 360 |  |  | 45610.6524 | 4080
PREG4081 | Inspeccionar el Intercambiador de calor (Limpiar si es necesario) | 360 |  |  | 45610.6524 | 4081
PREG4082 | Revisar fugas de combustible LPNG (conexiones- válvulas- compresores- etc) | 30 |  |  | 45610.6524 | 4082
PREG4083 | Cambiar filtro de aire de motores | 360 |  |  | 45610.6524 | 4083
PREG4084 | Limpiar filtro de aire de la electrónica (Reemplazar si es necesario) | 360 |  |  | 45610.6524 | 4084
PREG4085 | Reemplazar el encendido | 360 |  |  | 45610.6524 | 4085
PREG4086 | Reemplazar el separador de Aire/Aceite FGB/R | 360 |  |  | 45610.6524 | 4086
PREG4087 | Reajustar el nivel de aceite del FGB/R | 360 |  |  | 45610.6524 | 4087
PREG4088 | Reemplazar el filtro de aceite del FGB/R | 360 |  |  | 45610.6524 | 4088
PREG4089 | Reemplazar banco de baterías anual u8000 horas de operaión | 360 |  |  | 45610.6524 | 4089
PREG4090 | Reemplazar Baterías UCB | 180 |  |  | 45610.6524 | 4090
PREG4091 | Toma de datos diarios (Temperaturas, flujos y energía térmica) | 90 |  |  | 45674.6153 | 4091
PREG4092 | Temperatura del Vyper antes del mantenimiento (°F). | 30 |  |  | 45674.6153 | 4092
PREG4093 | Temperatura del Vyper después del mantenimiento (°F). | 30 |  |  | 45674.6153 | 4093
PREG4094 | Limpieza del separador de gotas. | 90 |  |  | 45674.6153 | 4094
PREG4095 | Medir temperatura (entrada y salida) de cada intercambiador °F | 30 |  |  | 45674.6153 | 4095
PREG4096 | Medir presión (entrada y salida) de cada intercambiador PSI | 30 |  |  | 45674.6153 | 4096
PREG4097 | Limpieza exterior de Módulo y Actuador de las válvulas EV. | 30 |  |  | 45674.6153 | 4097
PREG4098 | Verificar operación de las válvulas EV en sitio y desde el cuarto de control. | 30 |  |  | 45674.6153 | 4098
PREG4099 | Medición de presión de los circuitos primario y secundario. | 30 |  |  | 45674.6153 | 4099
PREG41 | Verificación operación control baja y alta presión | 0 |  |  | 43768.3673 | 41
PREG4100 | Limpieza general de aislamiento de tuberías e intercambiadores. | 30 |  |  | 45674.6153 | 4100
PREG4101 | Medición del delta de temperatura en circuito primario. | 30 |  |  | 45674.6153 | 4101
PREG4102 | Medición del delta de temperatura en circuito secundario. | 30 |  |  | 45674.6153 | 4102
PREG4103 | Verificar el estado del aislamiento del intercambiador y tuberías en general. | 360 |  |  | 45674.6153 | 4103
PREG4104 | Prueba de hermeticidad (búsqueda de fugas) | 360 |  |  | 45674.6153 | 4104
PREG4105 | Limpieza interna rotor | 0 |  |  | 45757.5684 | 4105
PREG4106 | Registro de voltaje | 0 |  |  | 45891.6628 | 4106
PREG4107 | Registro de amperaje | 0 |  |  | 45891.6628 | 4107
PREG4108 | Verificar niveles de refrigerantes | 0 |  |  | 45891.6628 | 4108
PREG4109 | Revision y limpieza de valvulas de drenaje | 0 |  |  | 45891.6628 | 4109
PREG4110 | Registrar temperatura de entrada de agua evaporador | 0 |  |  | 45891.6628 | 4110
PREG4111 | Registrar temperatura de salida de agua evaporador | 0 |  |  | 45891.6628 | 4111
PREG4112 | Registrar temperatura de entrada de agua condensador (si aplica) | 0 |  |  | 45891.6628 | 4112
PREG4113 | Registrar temperatura de salida de agua condensador (si aplica) | 0 |  |  | 45891.6628 | 4113
PREG42 | Verificación operación termostato motor compresor | 0 |  |  | 43768.3673 | 42
PREG43 | Verificación operación y estado válvula de expansión | 0 |  |  | 43768.3673 | 43
PREG44 | Verificación operación y estado válvula de 4 vías | 0 |  |  | 43768.3673 | 44
PREG447 | Detallar operación | 0 |  |  | 43802.4192 | 447
PREG448 | Nivel de ruido | 0 |  |  | 43802.4192 | 448
PREG449 | Toma de parámetros eléctricos (amperaje/voltaje) | 0 |  |  | 43802.4192 | 449
PREG45 | Verificación operación y estado válvula solenoide | 0 |  |  | 43768.3673 | 45
PREG450 | Verificación y ajuste de termostato | 0 |  |  | 43802.4192 | 450
PREG451 | Verificación rastros de fuga | 0 |  |  | 43802.4192 | 451
PREG452 | Lectura de temperaturas de suministro y retorno del serpentín de agua helada | 0 |  |  | 43802.4192 | 452
PREG453 | Limpiar drenaje | 0 |  |  | 43802.4192 | 453
PREG454 | Revisar cojinetes y/o rodamientos | 0 |  |  | 43802.4192 | 454
PREG455 | Verificar operación válvula de control | 0 |  |  | 43802.4192 | 455
PREG456 | Revisar conexiones eléctricas | 0 |  |  | 43802.4192 | 456
PREG457 | Limpiar bandeja de condensado | 0 |  |  | 43802.4192 | 457
PREG458 | Limpieza general del equipo | 0 |  |  | 43802.4192 | 458
PREG459 | Limpieza de serpentín | 0 |  |  | 43802.4192 | 459
PREG46 | Verificación estado separador de aceite | 0 |  |  | 43768.3673 | 46
PREG460 | Limpieza de filtros | 0 |  |  | 43802.4192 | 460
PREG461 | Revisión y ajustes de tornillos y remaches | 0 |  |  | 43802.4192 | 461
PREG462 | Revisión y funcionamiento de control remoto. inspección y cambio de baterías | 0 |  |  | 43802.4192 | 462
PREG463 | Revisión de rodamientos. prisioneros. bujes en general de blower y motor ventilador | 0 |  |  | 43802.4192 | 463
PREG464 | Toma de parámetros eléctricos (amperajes/voltajes) | 0 |  |  | 43802.4192 | 464
PREG466 | Revisión de persianas del evaporador | 0 |  |  | 43802.4192 | 466
PREG467 | Revisión de motores de evaporación | 0 |  |  | 43802.4192 | 467
PREG468 | Revisión y mantenimiento de bases y anclajes | 0 |  |  | 43802.4192 | 468
PREG469 | Limpieza general de las unidades | 0 |  |  | 43802.4192 | 469
PREG47 | Verificar estado de indicador de líquido y filtro de secador. | 0 |  |  | 43768.3673 | 47
PREG470 | Lectura de temperaturas de suministro y retorno del evaporador | 0 |  |  | 43802.4192 | 470
PREG471 | Lectura de temperaturas de entrada y salida del aire de condensación | 0 |  |  | 43802.4192 | 471
PREG472 | Verificar niveles de refrigerante en busca de posibles fugas (en caso de detectar fuga. reportar. diseñar y aplicar procedimiento para solución) | 0 |  |  | 43802.4192 | 472
PREG473 | Verificar niveles y presiones de aceite lubricante | 0 |  |  | 43802.4192 | 473
PREG474 | Verificar la operación de la unidad de purga (Si aplica) | 0 |  |  | 43802.4192 | 474
PREG475 | Verificar el deshidratador de la unidad de purga (Si aplica) | 0 |  |  | 43802.4192 | 475
PREG476 | Limpieza. revisión de válvulas. drenaje y limpieza del aceite refrigerante del sistema de la unidad de purga | 0 |  |  | 43802.4192 | 476
PREG477 | Inspección de la válvula cheque de entrada del gas | 0 |  |  | 43802.4192 | 477
PREG478 | Verificación de aislamiento termico del evaporador | 0 |  |  | 43802.4192 | 478
PREG479 | Verificación del estado de sellos y empaques | 0 |  |  | 43802.4192 | 479
PREG48 | Verificación estado acumulador de alta presión | 0 |  |  | 43768.3673 | 48
PREG480 | Limpieza externa e interna del equipo y tuberías | 0 |  |  | 43802.4192 | 480
PREG481 | Apertura y cierre de válvulas para verificar estado | 0 |  |  | 43802.4192 | 481
PREG482 | Lubricación de los componentes de potencia y control del equipo | 0 |  |  | 43802.4192 | 482
PREG483 | Pintura de mantenimiento del equipo. tuberías y válvulas de la planta de agua helada | 0 |  |  | 43802.4192 | 483
PREG484 | Tratamiento químico del agua de sistema cerrado | 0 |  |  | 43802.4192 | 484
PREG485 | Análisis de vibraciones de compresor | 0 |  |  | 43802.4192 | 485
PREG486 | Revisión. peine y limpieza del serpentín | 0 |  |  | 43802.4192 | 486
PREG487 | Revisión y limpieza de filtro de aire | 0 |  |  | 43802.4192 | 487
PREG488 | Revisión de sensores de temperatura | 0 |  |  | 43802.4192 | 488
PREG489 | Revisión de alineación y tensión de bandas y poleas (cambio de ser necesario) | 0 |  |  | 43802.4192 | 489
PREG49 | Verificación estado recipiente separador de líquido. | 0 |  |  | 43768.3673 | 49
PREG490 | Revisión de rodamientos. chumaceras y bujes | 0 |  |  | 43802.4192 | 490
PREG491 | Revisión y limpieza de bandejas y tubería de drenaje | 0 |  |  | 43802.4192 | 491
PREG492 | Toma de lecturas de voltaje y corriente de motores eléctricos | 0 |  |  | 43802.4192 | 492
PREG493 | Limpieza externa de una. tuberías y del cuarto técnico | 0 |  |  | 43802.4192 | 493
PREG494 | Revisión. ajuste y limpieza de terminales de potencia y control | 0 |  |  | 43802.4192 | 494
PREG495 | Lectura de temperaturas de: suministro y retorno del evaporador. entrada y salida de refrigerante | 0 |  |  | 43802.4192 | 495
PREG496 | Revisión y ajuste del mueble en general empaques. tornillería. aislamientos y bases | 0 |  |  | 43802.4192 | 496
PREG497 | Limpieza interior y exterior de la unidad | 0 |  |  | 43802.4192 | 497
PREG498 | Revisión de rejillas protectoras de los ventiladores (arañas) | 0 |  |  | 43802.4192 | 498
PREG499 | Limpieza de tuberías | 0 |  |  | 43802.4192 | 499
PREG5 | Limpiar superficies de las aletas. Verificar presiones antes y después del servicio. | 0 |  |  | 43768.3673 | 5
PREG50 | Verificar estado de tubería de refrigeración al interior. Limpieza de requerir | 0 |  |  | 43768.3673 | 50
PREG500 | Inspección de rodamientos. prisioneros. chumaceras o bujes en general (cambio de ser necesario) | 0 |  |  | 43802.4192 | 500
PREG501 | Lavado y peine de serpentín (si se requiere) | 0 |  |  | 43802.4192 | 501
PREG502 | Lubricación en general | 0 |  |  | 43802.4192 | 502
PREG503 | Revisión y mantenimiento motores eléctricos | 0 |  |  | 43802.4192 | 503
PREG504 | Inspección y/o cambio mirilla de líquido (si aplica). | 0 |  |  | 43802.4192 | 504
PREG505 | Revisión de válvulas de servicio. verificación de su operación | 0 |  |  | 43802.4192 | 505
PREG506 | Lectura de temperaturas de entrada y salida del aire de condensación. | 0 |  |  | 43802.4192 | 506
PREG507 | Toma de lectura de voltaje y corriente de motores eléctricos | 0 |  |  | 43802.4192 | 507
PREG508 | Revisión y ajuste del mueble en general empaques. tornillería. aislamientos y base | 0 |  |  | 43802.4192 | 508
PREG509 | Revisión y mantenimiento de los conductos para determinar su estado y aislamiento | 0 |  |  | 43802.4192 | 509
PREG51 | Verificar estado y limpieza de caja eléctrica de control (tarjetas ventiladores conexiones) | 0 |  |  | 43768.3673 | 51
PREG510 | Revisión y corrección de fugas | 0 |  |  | 43802.4192 | 510
PREG511 | Revisión del control de volumen de aire | 0 |  |  | 43802.4192 | 511
PREG512 | Revisión y funcionamiento de dámper y actuadores | 0 |  |  | 43802.4192 | 512
PREG513 | Revisión de los soportes de ductos | 0 |  |  | 43802.4192 | 513
PREG514 | Revisión y estado general de los conductos. aislamientos y soportes | 0 |  |  | 43802.4192 | 514
PREG515 | Revisión y limpieza de difusores y rejillas | 0 |  |  | 43802.4192 | 515
PREG516 | Revisión y limpieza de rejillas | 0 |  |  | 43802.4192 | 516
PREG517 | Revisión y limpieza motor-ventilador | 0 |  |  | 43802.4192 | 517
PREG518 | Revisión y ajuste de las poleas. bandas y acoples del motor y ventilador (cambio si es necesario) | 0 |  |  | 43802.4192 | 518
PREG519 | Revisión de alineación de poleas. bandas y acoples | 0 |  |  | 43802.4192 | 519
PREG52 | Revisar acumulación polvo en serpentín evaporador. | 0 |  |  | 43768.3673 | 52
PREG520 | Verificación de ruidos y vibraciones | 0 |  |  | 43802.4192 | 520
PREG521 | Lubricación de rodamientos y chumaceras | 0 |  |  | 43802.4192 | 521
PREG522 | Limpieza interna y externa del equipo | 0 |  |  | 43802.4192 | 522
PREG523 | Ajuste y revisión de aspas y soportes | 0 |  |  | 43802.4192 | 523
PREG524 | Ajustar borneras en el motor | 0 |  |  | 43802.4192 | 524
PREG525 | Revisión acometida eléctrica | 0 |  |  | 43802.4192 | 525
PREG526 | Ajuste de cables y terminales de fuerza y control | 0 |  |  | 43802.4192 | 526
PREG527 | Revisión. ajuste y limpieza de arrancadores y variadores de velocidad | 0 |  |  | 43802.4192 | 527
PREG528 | Inspección de ruidos y vibraciones de conjunto motor-bomba para detectar estado de rodamientos | 0 |  |  | 43802.4192 | 528
PREG53 | Verificar obstrucciones y flujo libre de agua por drenaje y bandeja. Condensación en pared | 0 |  |  | 43768.3673 | 53
PREG530 | Inspección de empaques. sellos y acoples mecánicos de la bomba (cambio de ser necesario) | 0 |  |  | 43802.4192 | 530
PREG531 | Revisión del acople flexible tipo elastómero motor-bomba (cambio de ser necesario) | 0 |  |  | 43802.4192 | 531
PREG532 | Revisión de sello mecánico. tornillos y carcaza (cambio de ser necesario) | 0 |  |  | 43802.4192 | 532
PREG533 | Limpieza externa de equipo. tuberías. válvulas. filtros y accesorios | 0 |  |  | 43802.4192 | 533
PREG534 | Inspección de válvulas. filtros. manómetros y accesorios en la succión y descarga de la bomba (cambio de ser necesario) | 0 |  |  | 43802.4192 | 534
PREG535 | Pintura de mantenimiento bombas. tuberías. válvulas. accesorios. base y motor | 0 |  |  | 43802.4192 | 535
PREG536 | Revisión del funcionamiento compresor | 0 |  |  | 43802.4192 | 536
PREG537 | Revisión nivel y estado del aceite del compresor | 0 |  |  | 43802.4192 | 537
PREG538 | Toma de lectura de voltaje. amperaje y presiones | 0 |  |  | 43802.4192 | 538
PREG539 | Limpieza exterior de los compresores y sus controles | 0 |  |  | 43802.4192 | 539
PREG54 | Verificar funcionamiento bomba condensado (tanque. bomba. desagüe) | 0 |  |  | 43768.3673 | 54
PREG540 | Revisión resistencias de calentamiento aceite | 0 |  |  | 43802.4192 | 540
PREG541 | Prueba de los dispositivos de protección-presostatos-protectores de fase | 0 |  |  | 43802.4192 | 541
PREG542 | Revisión y lectura de temperaturas de operación del sistema | 0 |  |  | 43802.4192 | 542
PREG543 | Registrar presión de succión de refrigerante | 0 |  |  | 43802.4192 | 543
PREG544 | Revisión de fugas de refrigerante | 0 |  |  | 43802.4192 | 544
PREG545 | Revisión y mantenimiento de la tubería para determinar su estado y aislamiento | 0 |  |  | 43802.4192 | 545
PREG546 | Comprobación operación de las válvulas de expansión | 0 |  |  | 43802.4192 | 546
PREG547 | Revisión visual de la tubería para detectar fugas de refrigerante | 0 |  |  | 43802.4192 | 547
PREG548 | Revisión de la mirilla de líquido para verificar la presencia de humedad en el sistema | 0 |  |  | 43802.4192 | 548
PREG549 | Revisión de filtros secadores y mirillas | 0 |  |  | 43802.4192 | 549
PREG55 | Revisar acumulación de polvo en filtro. Limpiar de ser necesario. | 0 |  |  | 43768.3673 | 55
PREG550 | Revisión de las válvulas de paso y servicio | 0 |  |  | 43802.4192 | 550
PREG551 | Revisión y ajuste en general de soportes. vibraciones y elementos de sujeción | 0 |  |  | 43802.4192 | 551
PREG552 | Revisión y ajuste de operación de la válvula de expansión. presostatos. termostatos. controles de seguridad. control de aceite. temporizador. etc. | 0 |  |  | 43802.4192 | 552
PREG554 | Limpieza de tarjetas y circuitos electrónicos | 0 |  |  | 43802.4192 | 554
PREG555 | Backup de programación y mímicos | 0 |  |  | 43802.4192 | 555
PREG556 | Reporte de falla de operación de los equipos y novedades en el sistema de monitoreo desde la estación de trabajo | 0 |  |  | 43802.4192 | 556
PREG557 | Revisión y ajuste de contactores y conexiones electricas | 0 |  |  | 43802.4192 | 557
PREG558 | Revisión y calibración de transductores. sensores y switch de flujo | 0 |  |  | 43802.4192 | 558
PREG559 | Revisión y ajuste de las variables de programación del sistema central e historial de alarmas | 0 |  |  | 43802.4192 | 559
PREG56 | Recomendar desmonte para desincrustar | 0 |  |  | 43768.3673 | 56
PREG561 | Revisión y prueba de válvulas de control de nivel | 0 |  |  | 43802.4192 | 561
PREG562 | Revisión de válvulas de drenaje | 0 |  |  | 43802.4192 | 562
PREG563 | Revisión de paredes para verificar grietas y fugas | 0 |  |  | 43802.4192 | 563
PREG564 | Revisión de impermeabilización interior del tanque | 0 |  |  | 43802.4192 | 564
PREG566 | Drenaje de tanque de limpieza de residuos sólidos en pisos y paredes | 0 |  |  | 43802.4192 | 566
PREG568 | Revisión general del tablero de control y potencia | 0 |  |  | 43802.4192 | 568
PREG569 | Ajuste de terminales eléctricas y conexiones | 0 |  |  | 43802.4192 | 569
PREG57 | Verifique y registre presión succión refrigerante | 0 |  |  | 43768.3673 | 57
PREG571 | Verificación. limpieza y ajuste del barraje de los sistemas de potencia de los ccm | 0 |  |  | 43802.4192 | 571
PREG576 | Pruebas de disparo y alarma de todos los dispositivos de protección | 0 |  |  | 43802.4192 | 576
PREG577 | Verificación de alarmas y protecciones | 0 |  |  | 43802.4192 | 577
PREG578 | Revisión y ajuste de los controladores | 0 |  |  | 43802.4192 | 578
PREG58 | Limpieza del filtro | 0 |  |  | 43768.3673 | 58
PREG580 | Limpieza y ajuste de breaker. contactores. guardas motores. arrancadores y variadores de potencia | 0 |  |  | 43802.4192 | 580
PREG581 | Revisión y prueba de luces pilotos. pulsadores y selectores | 0 |  |  | 43802.4192 | 581
PREG582 | Lectura y registro de voltaje. amperaje. frecuencia y potencias | 0 |  |  | 43802.4192 | 582
PREG583 | Revisión y limpieza interna y externa de tablero eléctrico. filtros y extractores | 0 |  |  | 43802.4192 | 583
PREG584 | Revisión y calibración dispositivos de control y protección eléctrica y electrónica | 0 |  |  | 43802.4192 | 584
PREG586 | Revisión y mantenimiento de programadores PLC y dispositivos de red | 0 |  |  | 43802.4192 | 586
PREG587 | Revisión y mantenimiento de la instrumentación. sensores y transmisores | 0 |  |  | 43802.4192 | 587
PREG588 | Marcación de cables y terminales de potencia y control | 0 |  |  | 43802.4192 | 588
PREG59 | Inspeccionar estado serpentín | 0 |  |  | 43768.3673 | 59
PREG590 | Temperatura previa | 0 |  |  | 44187.6854 | 590
PREG591 | Temperatura final | 0 |  |  | 44187.6858 | 591
PREG592 | Voltaje de alimentación | 0 |  |  | 44187.6863 | 592
PREG593 | Amperaje del equipo | 0 |  |  | 44187.6864 | 593
PREG594 | Presión en psi de alta | 0 |  |  | 44187.6865 | 594
PREG595 | Presión en psi de baja | 0 |  |  | 44187.6866 | 595
PREG596 | Limpieza general de(los) equipo(s) | 60 |  |  | 44259.626 | 596
PREG597 | Revisión de los componentes internos. la cual comprende inspección visual al estado interno del cableado y puntos de conexión del equipo. | 60 |  |  | 44259.626 | 597
PREG598 | Limpieza de serpentines del sistema de condensación y de evaporación. con sus respectivos gabinetes | 60 |  |  | 44259.626 | 598
PREG599 | Limpieza de difusores y rejillas. | 60 |  |  | 44259.626 | 599
PREG6 | Inspeccionar daños en las aletas | 0 |  |  | 43768.3673 | 6
PREG60 | Medir temperatura de suministro y retorno | 0 |  |  | 43768.3673 | 60
PREG601 | Revisión de estado de filtros de aire. | 60 |  |  | 44259.626 | 601
PREG602 | Limpieza de las bandejas y tuberías. | 60 |  |  | 44259.626 | 602
PREG603 | Revisión. limpieza y ajuste de las conexiones eléctricas. | 60 |  |  | 44259.626 | 603
PREG604 | Revisión de protecciones: breaker. presostato. switch de flujo o relay térmico. | 60 |  |  | 44259.626 | 604
PREG605 | Medición de corrientes y voltaje. | 60 |  |  | 44259.626 | 605
PREG606 | Revisión de presión de gas. | 60 |  |  | 44259.626 | 606
PREG607 | Revisión y limpieza los ventiladores axiales y centrífugos. | 60 |  |  | 44259.626 | 607
PREG608 | Revisión del estado del aislamiento térmico del todo el equipo. | 60 |  |  | 44259.626 | 608
PREG609 | Revisión de parámetros: sobrecalentamiento. subenfriamiento y temperaturas. | 60 |  |  | 44259.626 | 609
PREG61 | Inspeccionar acumulación de polvo en aspas del blower. Limpiar de ser necesario | 0 |  |  | 43768.3673 | 61
PREG610 | 1.Limpieza General Exterior | 60 |  |  | 44259.6267 | 610
PREG611 | 2.Revisión y Ajuste de Juntas Mecánicas. Tornillos. Soportes. Juntas Flexibles y acoples de tuberías | 60 |  |  | 44259.6267 | 611
PREG612 | 3.Inspección Visual y Manual para detección de ruido y vibraciones anormales. | 60 |  |  | 44259.6267 | 612
PREG613 | 4.Revisión y Limpieza de Gabinete Eléctrico del Equipo. | 60 |  |  | 44259.6267 | 613
PREG614 | 5.Inspección de Totalizadores. Breaker’s. Contactores Protecciones y demás componentes parte del equipo | 60 |  |  | 44259.6267 | 614
PREG615 | 6. Inspección. Verificación y Ajuste de Conexiones eléctricas de Potencia. | 60 |  |  | 44259.6267 | 615
PREG616 | 7. Medición y Verificación de Parámetros de Funcionamiento como Voltaje. Amperaje. Temperatura de Entrada de Agua de Condensación. Temperatura de Salida de Agua de Condensación. Suministro de agua. Calibración del flotador de suministro de agua. | 60 |  |  | 44259.6267 | 616
PREG617 | 8. Inspección Visual y Manual del Moto reductor del ventilador. Incluye medición de parámetros de funcionamiento como Nivel de aceite. Estado de aspas del ventilador. Voltaje y Amperaje. | 60 |  |  | 44259.6267 | 617
PREG618 | 9. Inspección Visual y Manual de Arrancadores Suaves. | 60 |  |  | 44259.6267 | 618
PREG619 | 10. Inspección Visual y Manual de Guarda motores de los equipos. | 60 |  |  | 44259.6267 | 619
PREG62 | Inspeccionar daños en carcaza y acumulación de polvo. Limpiar de requerir | 0 |  |  | 43768.3673 | 62
PREG620 | 11. Inspección y limpieza de Relleno de la torre de enfriamiento. | 120 |  |  | 44259.6267 | 620
PREG621 | 12. Lavado y Desincruste de Persianas laterales. | 120 |  |  | 44259.6267 | 621
PREG622 | 13. Lavado y Desincruste de Persianas superiores para captura de Rocío | 120 |  |  | 44259.6267 | 622
PREG623 | 14. Lavado de La Tina – Depósito de agua inferior de la torres | 120 |  |  | 44259.6267 | 623
PREG624 | 15. Inspección Visual y Manual de Tubos con toberas rociadoras de agua del equipo. | 120 |  |  | 44259.6267 | 624
PREG625 | 16. Inspección. Diagnóstico/ Parada de Alarma de las protecciones | 120 |  |  | 44259.6267 | 625
PREG626 | 17. Limpieza/Aseo Cuarto Torres de Enfriamiento. | 120 |  |  | 44259.6267 | 626
PREG627 | 18. Elaboración y Entrega de Informe técnico. | 30 |  |  | 44259.6267 | 627
PREG628 | 1. Limpieza General Exterior | 60 |  |  | 44259.6279 | 628
PREG629 | 2. Revisión y Ajuste de Juntas Mecánicas. Tornillos. Soportes. Juntas Flexibles y acoples de tuberías | 60 |  |  | 44259.6279 | 629
PREG63 | Inspeccionar oxidación en la estructura | 0 |  |  | 43768.3673 | 63
PREG630 | 3. Inspección Visual y Manual para detección de ruido y vibraciones anormales. | 60 |  |  | 44259.6279 | 630
PREG631 | 4. Revisión y Limpieza de Gabinete Eléctrico del Equipo. | 60 |  |  | 44259.6279 | 631
PREG632 | 5. Inspección de Totalizadores. Breaker’s. Contactores. Protecciones y demás componentes parte del equipo. | 60 |  |  | 44259.6279 | 632
PREG633 | 6. Inspección. Verificación y Ajuste de Conexiones eléctricas de Potencia. | 60 |  |  | 44259.6279 | 633
PREG634 | 7. Medición y Verificación de Parámetros de Funcionamiento como Voltaje. Amperaje. Presión de Succión y Presión de Descarga. | 60 |  |  | 44259.6279 | 634
PREG635 | 8. Inspección Visual y Manual del Motor. Estado de aspas del ventilador. Estado de Guardas. Tornillos. Sellos y Acoples. | 60 |  |  | 44259.6279 | 635
PREG636 | 9. Inspección Visual y Manual de Variadores de Velocidad. Arrancadores Suaves y/o Arrancadores directos. | 60 |  |  | 44259.6279 | 636
PREG637 | 10. Inspección Visual y Manual de Guarda motores de los equipos. | 60 |  |  | 44259.6279 | 637
PREG638 | 11. Inspección. Diagnóstico y Prueba de Sentido de giro – secuencia de fases del Motor de la Bomba. | 60 |  |  | 44259.6279 | 638
PREG639 | 12. Limpieza de la Malla Filtro del Codo de Succión del Bomba. | 60 |  |  | 44259.6279 | 639
PREG64 | Verificar operación motor ventilador. Ruidos y parámetros | 0 |  |  | 43768.3673 | 64
PREG640 | 13. Inspección. Diagnóstico y Prueba de Arranque / Parada de Alarma de las protecciones que hacen parte del equipo. | 60 |  |  | 44259.6279 | 640
PREG641 | 14. Limpieza / Aseo cuarto Bombas. | 60 |  |  | 44259.6279 | 641
PREG642 | 15. Elaboración y Entrega de Informe técnico. | 30 |  |  | 44259.6279 | 642
PREG643 | 1. Limpieza General Exterior | 60 |  |  | 44259.6284 | 643
PREG644 | 2. Revisión y Ajuste de Juntas Mecánicas. Tornillos. Soportes. Juntas Flexibles y acoples de tuberías | 60 |  |  | 44259.6284 | 644
PREG645 | 3. Inspección Visual y Manual para detección de ruido y vibraciones anormales. | 60 |  |  | 44259.6284 | 645
PREG646 | 4. Revisión y Limpieza de Gabinete Eléctrico del Equipo. | 60 |  |  | 44259.6284 | 646
PREG647 | 5. Inspección de Totalizadores. Breaker’s. Contactores. Diferenciales de Presión de agua de condensación y agua fría. Protecciones y Medidores que hacen parte de la unidad | 60 |  |  | 44259.6284 | 647
PREG648 | 6. Inspección. Verificación y Ajuste de Conexiones eléctricas de Potencia. | 60 |  |  | 44259.6284 | 648
PREG649 | 7. Medición y Verificación de Parámetros de funcionamiento de Temperatura de Suministro de Agua Helada y Temperatura de Retorno de Agua Helada | 60 |  |  | 44259.6284 | 649
PREG65 | Recomendar cambio de capacitor del motor evaporador | 0 |  |  | 43768.3673 | 65
PREG650 | 8. Medición y Verificación de Parámetros de Presión de entrada de Agua helada y Presión de Salida De Agua helada | 60 |  |  | 44259.6284 | 650
PREG651 | 9. Medición y verificación de parámetros de funcionamiento de caída de presión del evaporador | 60 |  |  | 44259.6284 | 651
PREG652 | 10. Medición y Verificación de Parámetros de Temperatura de Suministro de Agua de condensación y temperatura de retorno de agua de condensación | 60 |  |  | 44259.6284 | 652
PREG653 | 11. Medición y Verificación de Parámetros de Temperatura de Suministro de Agua Helada y Temperatura de Retorno de Agua Helada | 60 |  |  | 44259.6284 | 653
PREG654 | 12. Medición y Verificación de Parámetros de Presión de entrada de Agua condensación y Presión de Salida De Agua condensación | 60 |  |  | 44259.6284 | 654
PREG655 | 13. Medición y verificación de parámetros de funcionamiento de caída de presión del condensador | 60 |  |  | 44259.6284 | 655
PREG656 | 14. Inspección Visual y Manual del Compresor. Incluye medición de parámetros de funcionamiento como Nivel de aceite. presión de succión. presión de descarga. temperatura | 60 |  |  | 44259.6284 | 656
PREG657 | 15. Inspección Visual y Manual de Válvula de Expansión. Indicador de Humedad. Filtros Secadores. Depósito de Aceite. Resistencias de Carter. Transductores de Presión y Sensores de Temperatura. | 60 |  |  | 44259.6284 | 657
PREG658 | 16. Inspección del Aislamiento térmico del evaporador del equipo. | 60 |  |  | 44259.6284 | 658
PREG659 | 17. Inspección. Diagnóstico y Prueba de Arranque / Parada de Alarma de las protecciones que hacen parte del equipo. | 60 |  |  | 44259.6284 | 659
PREG66 | Verificar operación válvula de control (solo para agua helada) | 0 |  |  | 43768.3673 | 66
PREG660 | 18. Limpieza/Aseo Cuarto Unidades Enfriadoras de agua. | 60 |  |  | 44259.6284 | 660
PREG661 | 19. Elaboración y Entrega de Informe técnico. | 30 |  |  | 44259.6284 | 661
PREG662 | 1. Limpieza General Exterior | 60 |  |  | 44259.6287 | 662
PREG663 | 2. Revisión y Ajuste de Juntas Mecánicas. Tornillos. Soportes. Juntas Flexibles y acoples de tuberías | 60 |  |  | 44259.6287 | 663
PREG664 | 3. Inspección Visual y Manual para detección de ruido y vibraciones anormales. | 60 |  |  | 44259.6287 | 664
PREG665 | 4. Inspección de Gabinete Eléctrico del Equipo. | 60 |  |  | 44259.6287 | 665
PREG666 | 5. Inspección de Totalizadores. Breaker’s. Contactores. Protecciones y Medidores que hacen parte de la unidad Manejadora. | 60 |  |  | 44259.6287 | 666
PREG667 | 6. Lavado de Serpentines y Aspas de ventiladores de Unidades Manejadoras | 60 |  |  | 44259.6287 | 667
PREG668 | 7. Revisión y Ajuste de Ventiladores. Bujes. Rodamientos. Poleas. Correas. Bandejas de Condensado. Carcasas | 60 |  |  | 44259.6287 | 668
PREG669 | 8. Lubricación de Chumaceras | 60 |  |  | 44259.6287 | 669
PREG67 | Limpiar. raspar y aplicar pintura en focos de corrosión | 0 |  |  | 43768.3673 | 67
PREG670 | 9. Lavado de Filtros Guardapolvo | 60 |  |  | 44259.6287 | 670
PREG671 | 10. Revisión y Limpieza de Conexiones Eléctricas. Capacitores. Contactores. Protecciones | 60 |  |  | 44259.6287 | 671
PREG672 | 11. Revisión Mecánica y diagnóstico primario de Válvulas. termómetros análogos y manómetros análogos. | 60 |  |  | 44259.6287 | 672
PREG673 | 12. Revisión Aislamiento de Paredes Unidad Manejadora. | 60 |  |  | 44259.6288 | 673
PREG674 | 13. Inspección Visual y Manual del Motor del Ventilador de la unidad Manejadora. | 60 |  |  | 44259.6288 | 674
PREG675 | 14. Revisión de Conexión a Unidad Manejadora de Conductos del sistema de distribución de aire. | 60 |  |  | 44259.6288 | 675
PREG676 | 15. Inspección Visual y Limpieza manual de Difusores de suministro y rejillas de retorno de aire a 3 mts de altura. | 180 |  |  | 44259.6288 | 676
PREG677 | 16. Inspección Visual y Limpieza manual de Difusores de suministro y rejillas de retorno de aire a más de 3 mts de altura. | 60 |  |  | 44259.6288 | 677
PREG678 | 17. Informe de parámetros de funcionamiento como. voltaje. amperaje. Temperatura entrada de agua. Temperatura salida de agua y recomendaciones generales del sistema | 60 |  |  | 44259.6288 | 678
PREG679 | 1. Limpieza General Exterior | 60 |  |  | 44259.6292 | 679
PREG68 | Verifique y registre presión de descarga refrigerante | 0 |  |  | 43768.3673 | 68
PREG680 | 2. Revisión y Ajuste de Juntas Mecánicas. Tornillos. Soportes. Juntas Flexibles y acoples de tuberías | 60 |  |  | 44259.6292 | 680
PREG681 | 3. Inspección Visual y Manual para detección de ruido y vibraciones anormales. | 60 |  |  | 44259.6292 | 681
PREG682 | 4. Revisión y Limpieza de Gabinete Eléctrico del Equipo. | 60 |  |  | 44259.6292 | 682
PREG683 | 5. Inspección de Totalizadores. Breaker’s. Contactores. Protecciones y Medidores que hacen parte de la unidad Manejadora. | 60 |  |  | 44259.6292 | 683
PREG684 | 6. Lavado de Serpentines y Aspas de ventiladores de Unidades fancoil | 60 |  |  | 44259.6292 | 684
PREG685 | 7. Revisión y Ajuste de Ventiladores. Bujes. Rodamientos. Poleas. Correas. Bandejas de Condensado. Carcasas | 60 |  |  | 44259.6292 | 685
PREG686 | 8. Lavado de Filtros Guardapolvo | 60 |  |  | 44259.6292 | 686
PREG687 | 9. Revisión y Limpieza de Conexiones Eléctricas. Capacitores. Contactores. Protecciones | 60 |  |  | 44259.6292 | 687
PREG688 | 10. Revisión Mecánica y diagnóstico primario de Válvulas. termómetros análogos y manómetros análogos. | 60 |  |  | 44259.6292 | 688
PREG689 | 12. Revisión de Conexión a Unidad Manejadora de Conductos del sistema de distribución de aire ( SI APLICA ) | 60 |  |  | 44259.6292 | 689
PREG69 | Revisar si hay fugas en las válvulas de apertura y cierre | 0 |  |  | 43768.3673 | 69
PREG690 | 13. Informe con los parámetros de funcionamiento como. voltaje. amperaje. Temperatura entrada de agua. Temperatura salida de agua y recomendaciones generales del sistema. | 60 |  |  | 44259.6292 | 690
PREG691 | 1. Limpieza General Exterior | 60 |  |  | 44259.6295 | 691
PREG692 | 2. Revisión y Ajuste de Juntas Mecánicas. Tornillos. Soportes. Juntas Flexibles y acoples de tuberías | 60 |  |  | 44259.6295 | 692
PREG693 | 3. Inspección Visual y Manual para detección de ruido y vibraciones anormales. | 60 |  |  | 44259.6295 | 693
PREG694 | 4. Revisión y Limpieza de Gabinete Eléctrico del Equipo. | 60 |  |  | 44259.6295 | 694
PREG695 | 5. Inspección de Totalizadores. Breaker’s. Contactores. Protecciones y Medidores que hacen parte de la unidad Manejadora. | 60 |  |  | 44259.6295 | 695
PREG696 | 6. Lavado de Serpentines y Aspas de ventiladores de Unidades Manejadoras | 60 |  |  | 44259.6295 | 696
PREG697 | 7. Lavado De Serpentines y Aspas de Ventiladores de Unidades Condensadoras | 60 |  |  | 44259.6295 | 697
PREG698 | 8. Revisión y Ajuste de Ventiladores. Bujes. Rodamientos. Poleas. Correas. Bandejas de Condensado. Carcasas | 60 |  |  | 44259.6295 | 698
PREG699 | 9. Lubricación de Chumaceras | 60 |  |  | 44259.6295 | 699
PREG7 | Revisar vibración en las tuberías y abrazaderas de seguridad | 0 |  |  | 43768.3673 | 7
PREG70 | Verificar el nivel de aceite de los rodamientos (si aplica) | 0 |  |  | 43768.3673 | 70
PREG700 | 10. Lavado de Filtros Guardapolvo | 60 |  |  | 44259.6295 | 700
PREG701 | 11. Cambio de filtros Guardapolvo ( previa aprobación de la cotización) | 60 |  |  | 44259.6295 | 701
PREG702 | 12. Revisión y Limpieza de Conexiones Eléctricas. Capacitores. Contactores. Protecciones | 60 |  |  | 44259.6295 | 702
PREG703 | 13. Revisión Aislamiento de Paredes Unidades manejadoras | 60 |  |  | 44259.6295 | 703
PREG704 | 14. Inspección Visual y Manual del Motor de los Ventiladores de las unidades manejadoras y condensadoras | 60 |  |  | 44259.6295 | 704
PREG705 | 15. Revisión de Conexión de Unidades Tipo manejadoras a Conductos del sistema de distribución de aire. | 60 |  |  | 44259.6295 | 705
PREG706 | 16. Inspección Visual y Limpieza manual de Difusores de suministro y rejillas de retorno de aire. | 180 |  |  | 44259.6295 | 706
PREG707 | 17. Inspección Visual para detección ruptura y fuga de ductos. | 60 |  |  | 44259.6295 | 707
PREG708 | 18. Informe con los parámetros de funcionamiento | 60 |  |  | 44259.6295 | 708
PREG709 | 1. Limpieza General Exterior | 60 |  |  | 44259.63 | 709
PREG71 | Verificar operación de manómetros | 0 |  |  | 43768.3673 | 71
PREG710 | 2. Revisión y Ajuste de Juntas Mecánicas. Tornillos. Soportes. Juntas Flexibles y acoples de tuberías | 60 |  |  | 44259.63 | 710
PREG711 | 3. Inspección Visual y Manual para detección de ruido y vibraciones anormales. | 60 |  |  | 44259.63 | 711
PREG712 | 4. Revisión y Limpieza de Gabinete Eléctrico del Equipo. | 60 |  |  | 44259.63 | 712
PREG713 | 5. Inspección de Totalizadores. Breaker’s. Contactores. Protecciones y Medidores que hacen parte de la unidad Manejadora. | 60 |  |  | 44259.63 | 713
PREG714 | 6. Lavado de Serpentines y Aspas de ventiladores de Unidades Manejadoras | 60 |  |  | 44259.63 | 714
PREG715 | 7. Lavado De Serpentines y Aspas de Ventiladores de Unidades Condensadoras | 60 |  |  | 44259.63 | 715
PREG716 | 8. Revisión y Ajuste de Ventiladores. Bujes. Rodamientos. Poleas. Correas. Bandejas de Condensado. Carcasas | 60 |  |  | 44259.63 | 716
PREG717 | 9. Lubricación de Chumaceras | 60 |  |  | 44259.63 | 717
PREG718 | 10. Lavado de Filtros Guardapolvo | 60 |  |  | 44259.63 | 718
PREG719 | 11. Cambio de filtros Guardapolvo | 60 |  |  | 44259.63 | 719
PREG72 | Lubricar rodamientos (si aplica) | 0 |  |  | 43768.3673 | 72
PREG720 | 12. Revisión y Limpieza de Conexiones Eléctricas. Capacitores. Contactores. Protecciones | 60 |  |  | 44259.63 | 720
PREG721 | 13. Revisión Aislamiento de Paredes Unidades manejadoras | 60 |  |  | 44259.63 | 721
PREG722 | 14. Inspección Visual y Manual del Motor de los Ventiladores de las unidades manejadoras y condensadoras | 60 |  |  | 44259.63 | 722
PREG723 | 15. Revisión de Conexión de Unidades Tipo manejadoras a Conductos del sistema de distribución de aire. | 60 |  |  | 44259.63 | 723
PREG724 | 16. Inspección Visual y Limpieza manual de Difusores de suministro y rejillas de retorno de aire. | 60 |  |  | 44259.63 | 724
PREG725 | 17. Inspección Visual para detección ruptura y fuga de ductos. | 60 |  |  | 44259.63 | 725
PREG726 | 18. Informe con los parámetros de funcionamiento | 60 |  |  | 44259.63 | 726
PREG727 | INSPECCION OPERACIONAL. Verfique problemas operacionales con el cliente. ruidos y vibraciones anormales | 30 |  |  | 44281.6867 | 727
PREG728 | INSPECCION OPERACIONAL. Inspeccion y limpieza de gabinete manejadora de requerirse | 30 |  |  | 44281.6867 | 728
PREG729 | INSPECCION OPERACIONAL. Inspeccion y limpieza de gabinete condensadora | 30 |  |  | 44281.6867 | 729
PREG73 | Revisar operación de manómetros (según sea necesario) | 0 |  |  | 43768.3673 | 73
PREG730 | INSPECCION OPERACIONAL. Inspeccionar estado y operación correcta del termostato. | 180 |  |  | 44281.6867 | 730
PREG731 | INSPECCION OPERACIONAL. Registrar y verifique temperatura AMBIENTE | 30 |  |  | 44281.6867 | 731
PREG732 | INSPECCION OPERACIONAL. Registrar y verifique temperatura de suministro de aire (Ref.: 12°C a 15°C) | 30 |  |  | 44281.6867 | 732
PREG733 | INSPECCION OPERACIONAL. Registrar y verifique temperatura de retorno de aire (Ref.: 23°C a 25°C) | 30 |  |  | 44281.6867 | 733
PREG734 | INSPECCION OPERACIONAL. Inspeccionar Estado acople de ducto a manejadora | 365 |  |  | 44281.6867 | 734
PREG735 | INSPECCION OPERACIONAL. Verificar operación el motor condensador | 90 |  |  | 44281.6867 | 735
PREG736 | INSPECCION OPERACIONAL. Registrar y verifique corriente y voltaje de todos los motores y compresor(es) | 90 |  |  | 44281.6867 | 736
PREG737 | INSPECCION OPERACIONAL. Verificar condensaciones externas y anómalas. | 90 |  |  | 44281.6867 | 737
PREG738 | INSPECCION OPERACIONAL. Inspeccionar estado del aislamiento de la tuberia | 365 |  |  | 44281.6867 | 738
PREG739 | INSPECCION OPERACIONAL. Limpiar y revisar/calibrar los controles de protección | 180 |  |  | 44281.6867 | 739
PREG74 | Inspeccionar filtro | 0 |  |  | 43768.3673 | 74
PREG740 | INSPECCION OPERACIONAL. Revisar Operación resistencia del carter. | 180 |  |  | 44281.6867 | 740
PREG741 | INSPECCION OPERACIONAL. Verificar estado de indicador de liquido y filtro de secador. | 180 |  |  | 44281.6867 | 741
PREG742 | INSPECCION OPERACIONAL. Verifique y registre presion succión refrigerante | 180 |  |  | 44281.6867 | 742
PREG743 | INSPECCION OPERACIONAL. Verifique y registre presión de descarga refrigerante | 180 |  |  | 44281.6867 | 743
PREG744 | INSPECCION OPERACIONAL. Compruebe y registre súper heat (posterior a la limpieza de EVAPORADOR) | 180 |  |  | 44281.6867 | 744
PREG745 | PANEL DE CONTROL. Revisar y Ajustar todas las conexiones eléctricas | 365 |  |  | 44281.6867 | 745
PREG746 | PANEL DE CONTROL. Inspeccionar limpieza. residuos y caja de control. Ajuste de terminalciones. Limpiar y apretar según necesidad | 90 |  |  | 44281.6867 | 746
PREG747 | PANEL DE CONTROL. Inspeccionar y limpiar todos los contactores | 365 |  |  | 44281.6867 | 747
PREG748 | MANTENIMIENTO GENERAL. Verifique la condición externa del gabinete (golpes. corrosión. pintura) Sugerir overhaul de requerirse. | 365 |  |  | 44281.6867 | 748
PREG749 | MANTENIMIENTO GENERAL. Limpiar y pintar partes oxidadas según sea necesario (Filtro secador. Parrilla del Ventilador) | 365 |  |  | 44281.6867 | 749
PREG75 | Limpiar filtros | 0 |  |  | 43768.3673 | 75
PREG750 | MANTENIMIENTO GENERAL. Verificar existencia de todos los tornillos en gabinetes. cambiar averiados. | 180 |  |  | 44281.6867 | 750
PREG751 | SISTEMA DE CONTROL . SISTEMA DE CONTROL ELECTRICO verifique y ajuste conexiones eléctricas. Limpiar/corregir sulfatación | 90 |  |  | 44281.6867 | 751
PREG752 | SISTEMA DE CONTROL . Verificar funcionamiento correcto (estado capacitores + contactores + temporizadores) | 90 |  |  | 44281.6867 | 752
PREG753 | COMPRESORES. Verificar fuga de refrigerante y aceite | 180 |  |  | 44281.6867 | 753
PREG754 | COMPRESORES. Verificar la carga de refrigerante. si bajo. probar fugas en la unidad | 180 |  |  | 44281.6867 | 754
PREG755 | COMPRESORES. Verificar estado de anclajes del compresor | 180 |  |  | 44281.6867 | 755
PREG756 | COMPRESORES. Verificar estado de la carcaza | 180 |  |  | 44281.6867 | 756
PREG757 | MOTOR CONDENSADOR. Verificar ruidos en rodamientos del motor y/o eje | 180 |  |  | 44281.6867 | 757
PREG758 | MOTOR CONDENSADOR. Verificar ajuste del eje y juego axial | 365 |  |  | 44281.6867 | 758
PREG759 | MOTOR CONDENSADOR. Revisar balance y alineación | 365 |  |  | 44281.6867 | 759
PREG76 | Verificar y ajustar las conexiones eléctricas | 0 |  |  | 43768.3673 | 76
PREG760 | MOTOR CONDENSADOR. Inspeccionar y limpar aspa(s) del ventilador | 180 |  |  | 44281.6867 | 760
PREG761 | MOTOR CONDENSADOR. Inspeccione si hay corrosión en base o soporte | 365 |  |  | 44281.6867 | 761
PREG762 | MOTOR CONDENSADOR. Verificar y apretar los pernos de anclaje del motor y ventilador | 180 |  |  | 44281.6867 | 762
PREG763 | MOTOR CONDENSADOR. Verificar estado del cableado. | 365 |  |  | 44281.6867 | 763
PREG764 | SERPENTIN EVAPORADOR. inspeccionar las superficies de las aletas y tubos. Notificar estado y daños en aletas y evidencia de fugas | 180 |  |  | 44281.6867 | 764
PREG765 | SERPENTIN EVAPORADOR. Inspeccione limpieza del serpentín. limpiar de ser necesario. | 30 |  |  | 44281.6867 | 765
PREG766 | FILTROS DE AIRE. Inspeccionar. limpiar o cambiar filtros (SI APLICA) | 90 |  |  | 44281.6867 | 766
PREG767 | SERPENTIN EVAPORADOR. Inspeccionar la bandeja de condensado y limpie si es necesario | 30 |  |  | 44281.6867 | 767
PREG768 | SERPENTIN EVAPORADOR. Verificar el aislamiento del bulbo y seguridad de la válvula de expansión | 365 |  |  | 44281.6867 | 768
PREG769 | SERPENTIN EVAPORADOR. Revise funcionamiento de la válvula solenoide (si aplica) y valvula de expansión | 365 |  |  | 44281.6867 | 769
PREG77 | Verificar el funcionamiento adecuado del sistema de puesta en marca | 0 |  |  | 43768.3673 | 77
PREG770 | SERPENTIN CONDENSADOR POR AGUA. SERPENTINES CONDENSADO POR AGUA inspeccionar y revisar fugas. Revisar ajuste acople tuberia entrada y salida | 365 |  |  | 44281.6867 | 770
PREG771 | SERPENTIN CONDENSADOR POR AGUA. Revisar estado Instrumentos Temperatura de entrada y salida. Registrar valores (°C/°F). Reporte si es necesario. | 90 |  |  | 44281.6867 | 771
PREG772 | SERPENTIN CONDENSADOR POR AGUA. Limpiar tubos de requerise (COTIZAR TRABAJO. SUGERIR SERVICIO) | 180 |  |  | 44281.6867 | 772
PREG773 | MOTOR/VENTILADOR SUMINISTRO. VENTILADOR SUMINISTRO Inspeccionar alabes del ventilador. Verificar corrosion y desgaste | 365 |  |  | 44281.6867 | 773
PREG774 | MOTOR/VENTILADOR SUMINISTRO. Limpiar alabes y motor (según requira) | 365 |  |  | 44281.6867 | 774
PREG775 | MOTOR/VENTILADOR SUMINISTRO. Inpeccionar rodamientos del ventilador. Verificacion de juego/ajuste de los rodamiendos/chumaceras | 90 |  |  | 44281.6867 | 775
PREG776 | MOTOR/VENTILADOR SUMINISTRO. Inpeccionar ruido en rodamientos del ventilador | 90 |  |  | 44281.6867 | 776
PREG777 | MOTOR/VENTILADOR SUMINISTRO. Lubricar rodamientos | 180 |  |  | 44281.6867 | 777
PREG778 | MOTOR/VENTILADOR SUMINISTRO. Inspeccionar acoples. poleas y correas. | 90 |  |  | 44281.6867 | 778
PREG779 | MOTOR/VENTILADOR SUMINISTRO. Ajustar acples. poleas y bandas | 90 |  |  | 44281.6867 | 779
PREG78 | Compruebe y registre súper heat (posterior a la limpieza de evaporador) | 0 |  |  | 43768.3673 | 78
PREG780 | MOTOR/VENTILADOR SUMINISTRO. Verificar olguras en caracol | 365 |  |  | 44281.6867 | 780
PREG781 | MOTOR/VENTILADOR SUMINISTRO. Revisar alineacion. balanceo y ajuste del eje. | 365 |  |  | 44281.6867 | 781
PREG782 | MOTOR/VENTILADOR SUMINISTRO. Revisar y registrar corriente y voltaje de operación. | 365 |  |  | 44281.6867 | 782
PREG783 | MOTOR/VENTILADOR SUMINISTRO. Inspeccionar Correas. Solicitar remplazo. | 365 |  |  | 44281.6867 | 783
PREG784 | INSPECCION OPERACIONAL. Verfique problemas operacionales con el cliente. ruidos y vibraciones anormales | 30 |  |  | 44281.6867 | 784
PREG785 | INSPECCION OPERACIONAL. Inspeccion y limpieza de gabinete manejadora de requerirse | 30 |  |  | 44281.6867 | 785
PREG786 | INSPECCION OPERACIONAL. Inspeccion y limpieza de gabinete condensadora | 30 |  |  | 44281.6867 | 786
PREG787 | INSPECCION OPERACIONAL. Inspeccionar estado y operación correcta del termostato. | 180 |  |  | 44281.6867 | 787
PREG788 | INSPECCION OPERACIONAL. Registrar y verifique temperatura AMBIENTE | 30 |  |  | 44281.6867 | 788
PREG789 | INSPECCION OPERACIONAL. Registrar y verifique temperatura de suministro de aire (Ref.: 12°C a 15°C) | 30 |  |  | 44281.6867 | 789
PREG79 | Voltaje de placa________ amperaje_________volt oper_______ amp______ | 0 |  |  | 43768.3673 | 79
PREG790 | INSPECCION OPERACIONAL. Registrar y verifique temperatura de retorno de aire (Ref.: 23°C a 25°C) | 30 |  |  | 44281.6867 | 790
PREG791 | INSPECCION OPERACIONAL. Inspeccionar Estado acople de ducto a manejadora | 365 |  |  | 44281.6867 | 791
PREG792 | INSPECCION OPERACIONAL. Verificar operación el motor condensador | 90 |  |  | 44281.6867 | 792
PREG793 | INSPECCION OPERACIONAL. Registrar y verifique corriente y voltaje de todos los motores y compresor(es) | 90 |  |  | 44281.6867 | 793
PREG794 | INSPECCION OPERACIONAL. Verificar condensaciones externas y anómalas. | 90 |  |  | 44281.6867 | 794
PREG795 | INSPECCION OPERACIONAL. Inspeccionar estado del aislamiento de la tuberia | 365 |  |  | 44281.6867 | 795
PREG796 | INSPECCION OPERACIONAL. Limpiar y revisar/calibrar los controles de protección | 180 |  |  | 44281.6867 | 796
PREG797 | INSPECCION OPERACIONAL. Revisar Operación resistencia del carter. | 180 |  |  | 44281.6867 | 797
PREG798 | INSPECCION OPERACIONAL. Verificar estado de indicador de liquido y filtro de secador. | 180 |  |  | 44281.6867 | 798
PREG799 | INSPECCION OPERACIONAL. Verifique y registre presion succión refrigerante | 180 |  |  | 44281.6867 | 799
PREG8 | Serpentín evaporador inspeccione el serpentín | 0 |  |  | 43768.3673 | 8
PREG80 | Lubricar rodamientos del motor | 0 |  |  | 43768.3673 | 80
PREG800 | INSPECCION OPERACIONAL. Verifique y registre presión de descarga refrigerante | 180 |  |  | 44281.6867 | 800
PREG801 | INSPECCION OPERACIONAL. Compruebe y registre súper heat (posterior a la limpieza de EVAPORADOR) | 180 |  |  | 44281.6867 | 801
PREG802 | PANEL DE CONTROL. Revisar y Ajustar todas las conexiones eléctricas | 365 |  |  | 44281.6867 | 802
PREG803 | PANEL DE CONTROL. Inspeccionar limpieza. residuos y caja de control. Ajuste de terminalciones. Limpiar y apretar según necesidad | 90 |  |  | 44281.6867 | 803
PREG804 | PANEL DE CONTROL. Inspeccionar y limpiar todos los contactores | 365 |  |  | 44281.6867 | 804
PREG805 | MANTENIMIENTO GENERAL. Verifique la condición externa del gabinete (golpes. corrosión. pintura) Sugerir overhaul de requerirse. | 365 |  |  | 44281.6867 | 805
PREG806 | MANTENIMIENTO GENERAL. Limpiar y pintar partes oxidadas según sea necesario (Filtro secador. Parrilla del Ventilador) | 365 |  |  | 44281.6867 | 806
PREG807 | MANTENIMIENTO GENERAL. Verificar existencia de todos los tornillos en gabinetes. cambiar averiados. | 180 |  |  | 44281.6867 | 807
PREG808 | SISTEMA DE CONTROL . SISTEMA DE CONTROL ELECTRICO verifique y ajuste conexiones eléctricas. Limpiar/corregir sulfatación | 90 |  |  | 44281.6867 | 808
PREG809 | SISTEMA DE CONTROL . Verificar funcionamiento correcto (estado capacitores + contactores + temporizadores) | 90 |  |  | 44281.6867 | 809
PREG81 | Revisar soportes del motor | 0 |  |  | 43768.3673 | 81
PREG810 | COMPRESORES. Verificar fuga de refrigerante y aceite | 180 |  |  | 44281.6867 | 810
PREG811 | COMPRESORES. Verificar la carga de refrigerante. si bajo. probar fugas en la unidad | 180 |  |  | 44281.6867 | 811
PREG812 | COMPRESORES. Verificar estado de anclajes del compresor | 180 |  |  | 44281.6867 | 812
PREG813 | COMPRESORES. Verificar estado de la carcaza | 180 |  |  | 44281.6867 | 813
PREG814 | MOTOR CONDENSADOR. Verificar ruidos en rodamientos del motor y/o eje | 180 |  |  | 44281.6867 | 814
PREG815 | MOTOR CONDENSADOR. Verificar ajuste del eje y juego axial | 365 |  |  | 44281.6867 | 815
PREG816 | MOTOR CONDENSADOR. Revisar balance y alineación | 365 |  |  | 44281.6867 | 816
PREG817 | MOTOR CONDENSADOR. Inspeccionar y limpar aspa(s) del ventilador | 180 |  |  | 44281.6867 | 817
PREG818 | MOTOR CONDENSADOR. Inspeccione si hay corrosión en base o soporte | 365 |  |  | 44281.6867 | 818
PREG819 | MOTOR CONDENSADOR. Verificar y apretar los pernos de anclaje del motor y ventilador | 180 |  |  | 44281.6867 | 819
PREG82 | Inspeccionar arranque | 0 |  |  | 43768.3673 | 82
PREG820 | MOTOR CONDENSADOR. Verificar estado del cableado. | 365 |  |  | 44281.6867 | 820
PREG821 | SERPENTIN CONDENSADOR. SERPENTIN CONDENSADOR inspecciones las superficies de las aletas y tubos. Notificar estado y daños en aletas y evidencia de corrosion y fugas | 365 |  |  | 44281.6867 | 821
PREG822 | SERPENTIN CONDENSADOR. Inspeccionar limpieza del serpentin. Limpiar superficies de ser necesario para asegurar correcto funcionamiento | 90 |  |  | 44281.6867 | 822
PREG823 | SERPENTIN CONDENSADOR. Revisar vibración en las tuberías y abrazaderas de seguridad | 365 |  |  | 44281.6867 | 823
PREG824 | SERPENTIN EVAPORADOR. inspeccionar las superficies de las aletas y tubos. Notificar estado y daños en aletas y evidencia de fugas | 180 |  |  | 44281.6867 | 824
PREG825 | SERPENTIN EVAPORADOR. Inspeccione limpieza del serpentín. limpiar de ser necesario. | 30 |  |  | 44281.6867 | 825
PREG826 | FILTROS DE AIRE. Inspeccionar. limpiar o cambiar filtros (SI APLICA) | 90 |  |  | 44281.6867 | 826
PREG827 | SERPENTIN EVAPORADOR. Inspeccionar la bandeja de condensado y limpie si es necesario | 30 |  |  | 44281.6867 | 827
PREG828 | SERPENTIN EVAPORADOR. Verificar el aislamiento del bulbo y seguridad de la válvula de expansión | 365 |  |  | 44281.6867 | 828
PREG829 | SERPENTIN EVAPORADOR. Revise funcionamiento de la válvula solenoide (si aplica) y valvula de expansión | 365 |  |  | 44281.6867 | 829
PREG83 | Inspeccionar arrancador | 0 |  |  | 43768.3673 | 83
PREG830 | MOTOR/VENTILADOR SUMINISTRO. VENTILADOR SUMINISTRO Inspeccionar alabes del ventilador. Verificar corrosion y desgaste | 365 |  |  | 44281.6867 | 830
PREG831 | MOTOR/VENTILADOR SUMINISTRO. Limpiar alabes y motor (según requira) | 365 |  |  | 44281.6867 | 831
PREG832 | MOTOR/VENTILADOR SUMINISTRO. Inpeccionar rodamientos del ventilador. Verificacion de juego/ajuste de los rodamiendos/chumaceras | 90 |  |  | 44281.6867 | 832
PREG833 | MOTOR/VENTILADOR SUMINISTRO. Inpeccionar ruido en rodamientos del ventilador | 90 |  |  | 44281.6867 | 833
PREG834 | MOTOR/VENTILADOR SUMINISTRO. Lubricar rodamientos | 180 |  |  | 44281.6867 | 834
PREG835 | MOTOR/VENTILADOR SUMINISTRO. Inspeccionar acoples. poleas y correas. | 90 |  |  | 44281.6867 | 835
PREG836 | MOTOR/VENTILADOR SUMINISTRO. Ajustar acoples. poleas y bandas | 90 |  |  | 44281.6867 | 836
PREG837 | MOTOR/VENTILADOR SUMINISTRO. Verificar olguras en caracol | 365 |  |  | 44281.6867 | 837
PREG838 | MOTOR/VENTILADOR SUMINISTRO. Revisar alineacion. balanceo y ajuste del eje. | 365 |  |  | 44281.6867 | 838
PREG839 | MOTOR/VENTILADOR SUMINISTRO. Revisar y registrar corriente y voltaje de operación. | 365 |  |  | 44281.6867 | 839
PREG84 | Verificar protección de sobrecarga | 0 |  |  | 43768.3673 | 84
PREG840 | MOTOR/VENTILADOR SUMINISTRO. Inspeccionar Correas. Solicitar remplazo. | 365 |  |  | 44281.6867 | 840
PREG841 | Servicio verificar con el cliente estado de funcionamiento del equipo. | 30 | Aguas Nacionales |  | 44292.6078 | 841
PREG842 | Servicio indicar comentarios del cliente referente al servicio | 90 | Aguas Nacionales |  | 44292.6078 | 842
PREG843 | Evaporador revisar acumulacion polvo en serpentin evaporador. | 30 | Aguas Nacionales |  | 44292.6078 | 843
PREG844 | Evaporador limpieza de serpentin | 90 | Aguas Nacionales |  | 44292.6078 | 844
PREG845 | Evaporador inspeccionar estado serpentin | 90 | Aguas Nacionales |  | 44292.6078 | 845
PREG846 | Evaporador recomendar desmonte de evaporador para desincrustar. | 365 | Aguas Nacionales |  | 44292.6078 | 846
PREG847 | Evaporador revisar acumulacion de polvo en filtro. Limpiar de ser necesario. | 30 | Aguas Nacionales |  | 44292.6078 | 847
PREG848 | Evaporador verificar obstrucciones y flujo libre de agua por drenaje y bandeja. Condensacion en pared | 30 | Aguas Nacionales |  | 44292.6078 | 848
PREG849 | Evaporador verificar funcionamiento bomba condensado (tanque. bomba. desague) | 30 | Aguas Nacionales |  | 44292.6078 | 849
PREG85 | Ajustar conexiones eléctricas del motor | 0 |  |  | 43768.3673 | 85
PREG850 | Evaporador limpieza del filtro | 30 | Aguas Nacionales |  | 44292.6078 | 850
PREG851 | Evaporador medir temperatura de suministro y retorno | 30 | Aguas Nacionales |  | 44292.6078 | 851
PREG852 | Evaporador inspeccionar acumulacion de polvo en aspas del blower. Limpiar de ser necesario | 90 | Aguas Nacionales |  | 44292.6078 | 852
PREG853 | Evaporador inspeccionar daños en carcaza y acumulacion de polvo. Limpiar de requerir | 30 | Aguas Nacionales |  | 44292.6078 | 853
PREG854 | Evaporador inspeccionar oxidacion en la estructura | 365 | Aguas Nacionales |  | 44292.6078 | 854
PREG855 | Evaporador verificar operación del motor. Ruidos y parametros | 30 | Aguas Nacionales |  | 44292.6078 | 855
PREG856 | Evaporador revisar/ajustar y limpiar panles de control y conexiones electricas. | 90 | Aguas Nacionales |  | 44292.6078 | 856
PREG857 | Evaporador recomendar cambio de capacitor del motor evaporador | 365 | Aguas Nacionales |  | 44292.6078 | 857
PREG858 | Condensador revisar/ajustar y limpiar panel de control y conexiones electricas. | 90 | Aguas Nacionales |  | 44292.6078 | 858
PREG859 | Condensador revision de controles de operación. Estado de capacitores. | 90 | Aguas Nacionales |  | 44292.6078 | 859
PREG86 | Comprobar alineación | 0 |  |  | 43768.3673 | 86
PREG860 | Condensador revision de controles de operación. Estado de capacitores. Sugerir cambio | 365 | Aguas Nacionales |  | 44292.6078 | 860
PREG861 | Condensador revision de operación de sensores | 365 | Aguas Nacionales |  | 44292.6078 | 861
PREG862 | Condensador revisar contactores. Sugerir cambio anual | 365 | Aguas Nacionales |  | 44292.6078 | 862
PREG863 | Condensador limpieza de serpentin. | 90 | Aguas Nacionales |  | 44292.6078 | 863
PREG864 | Condensador verificar presiones de operación. Registrar valores | 180 | Aguas Nacionales |  | 44292.6078 | 864
PREG865 | Condensador verificar operación de los motores/ventiladores | 90 | Aguas Nacionales |  | 44292.6078 | 865
PREG866 | Condensador limpieza del ventilador | 90 | Aguas Nacionales |  | 44292.6078 | 866
PREG867 | Condensador verificar operación. Ruidos en motor y compresor. | 30 | Aguas Nacionales |  | 44292.6078 | 867
PREG868 | Condensador detectar condensacion y filtración anomalas en el equipo. Verificar estado de aislamiento. | 90 | Aguas Nacionales |  | 44292.6078 | 868
PREG869 | Condensador revision estado fisico. Tornillos y estado del gabinete y parrillas. Aplique anticorrosivo. | 90 | Aguas Nacionales |  | 44292.6078 | 869
PREG87 | Revisar alineación. Si presenta vibración excesiva notificar | 0 |  |  | 43768.3673 | 87
PREG870 | Condensador revision estado fisico. Sugerir latoneria/pintura | 180 | Aguas Nacionales |  | 44292.6078 | 870
PREG871 | Condensador revision de controles de operación. Verificar sensores. Usar software diagnostico | 180 | Aguas Nacionales |  | 44292.6078 | 871
PREG872 | Condensador limpieza de serpentin condensador | 120 | Aguas Nacionales |  | 44292.6078 | 872
PREG873 | Condensador verificar operación de los motores/ventiladores | 30 | Aguas Nacionales |  | 44292.6078 | 873
PREG874 | Condensador verificar operación. Ruidos. congelacion lineas. | 30 | Aguas Nacionales |  | 44292.6078 | 874
PREG875 | Condensador revision estado fisico. Sugerir latoneria/pintura | 180 | Aguas Nacionales |  | 44292.6078 | 875
PREG876 | Condensador revision estado parillas proteccion. | 30 | Aguas Nacionales |  | 44292.6078 | 876
PREG877 | Condensador verificacion estado aislamiento tubería | 30 | Aguas Nacionales |  | 44292.6078 | 877
PREG878 | Condensador verificacion estado soportes compresor | 180 | Aguas Nacionales |  | 44292.6078 | 878
PREG879 | Condensador verificacion operación resitencia carter | 30 | Aguas Nacionales |  | 44292.6078 | 879
PREG88 | Inspeccionar el desgaste y seguridad del eje | 0 |  |  | 43768.3673 | 88
PREG880 | Condensador verificacion operación control baja y alta presion | 30 | Aguas Nacionales |  | 44292.6078 | 880
PREG881 | Condensador verficacion operación termostato motor compresor | 30 | Aguas Nacionales |  | 44292.6078 | 881
PREG882 | Condensador verificacion operación y estado valvula de expansion | 30 | Aguas Nacionales |  | 44292.6078 | 882
PREG883 | Condensador verificacion operación y estado valvula de 4 vias | 30 | Aguas Nacionales |  | 44292.6078 | 883
PREG884 | Condensador verificacion operación y estado valvula solenoide | 30 | Aguas Nacionales |  | 44292.6078 | 884
PREG885 | Condensador verificacion estado separador de aceite | 30 | Aguas Nacionales |  | 44292.6078 | 885
PREG886 | Condensador verficacion estado acumulador de alta presion | 30 | Aguas Nacionales |  | 44292.6078 | 886
PREG887 | Condensador verificacion estado recipiente separador de liquido. | 30 | Aguas Nacionales |  | 44292.6078 | 887
PREG888 | Condensador verificar estado de tuberia de refigeracion al interior. Limpieza de requerir | 30 | Aguas Nacionales |  | 44292.6079 | 888
PREG889 | verificar estado y limpieza de caja electrica de control (tarjetas. ventiladores. conexiones) | 30 | Aguas Nacionales |  | 44292.6079 | 889
PREG89 | Revisar y ajustar todas las conexiones eléctricas | 0 |  |  | 43768.3673 | 89
PREG890 | AJUSTAR LOS ACOPLAMIENTOS DE TRANSMISION. POLEAS Y CORREA | 30 | serena del mar |  | 44292.6091 | 890
PREG891 | INSPECCION DE ACOPLES. POLEAS Y CORREAS | 30 | serena del mar |  | 44349.6437 | 891
PREG892 | INSPECCION DE ALABES DEL VENTILADOR CENTRIFUGO | 30 | serena del mar |  | 44349.6437 | 892
PREG893 | INSPECCION DE CORROSION Y DESGASTE EN ACOPLES. POLEAS Y VENTILADOR | 30 | serena del mar |  | 44349.6437 | 893
PREG894 | INSPECCION DE FILTROS DE AIRE | 30 | serena del mar |  | 44349.6437 | 894
PREG895 | INSPECCION DE JUEGO EXCESIVO Y DESGASTE EN RODAMIENTOS | 30 | serena del mar |  | 44349.6437 | 895
PREG896 | INSPECCION DE TENSION CORREA DEL VENTILADOR | 30 | serena del mar |  | 44349.6437 | 896
PREG897 | INSPECCION/REEMPLAZO DE CORREAS | 30 | serena del mar |  | 44349.6437 | 897
PREG898 | LIMPIAR ACUMULACION DE POLVO EN EL VENTILADOR | 180 | serena del mar |  | 44349.6437 | 898
PREG899 | LIMPIEZA DE LA MALLA DE TOMA DE AIRE EXTERIOR (TRABAJO A COTIZAR/SUGERIR SERVICIO) | 30 | serena del mar |  | 44349.6437 | 899
PREG9 | Limpiar serpentín | 0 |  |  | 43768.3673 | 9
PREG90 | Lubricar los acoples si se requiere | 0 |  |  | 43768.3673 | 90
PREG900 | LIMPIEZA DE SERPENTIN | 180 | serena del mar |  | 44349.6437 | 900
PREG901 | LUBRICACION DE RODAMIENTOS | 30 | serena del mar |  | 44349.6437 | 901
PREG902 | RASPAR Y PINTAR MARCAS DE OXIDO SI SE REQUIERE (TRABAJO A COTIZAR/SUGERIR SERVICIO) | 30 | serena del mar |  | 44349.6437 | 902
PREG903 | REEMPLAZO DE FILTROS | 30 | serena del mar |  | 44349.6437 | 903
PREG904 | REVISAR RUIDOS Y TEMPERATURA EXCESIVA EN RODAMIENTOS | 30 | serena del mar |  | 44349.6437 | 904
PREG905 | REVISION DE ALINEACION. BALANCEO DE EJE Y SEGURO DEL EJE (PRISIONERO) | 30 | serena del mar |  | 44349.6437 | 905
PREG906 | REVISION DE VOLTAJES. AMPERAJES . COMPARAR CON VALORES DE PLACA | 30 | serena del mar |  | 44349.6437 | 906
PREG907 | REVISION Y LIMPIEZA DE CONTROL ELECTRICO EN MOTOR VENTILADOR (Revisar y ajustar conexiones electricas) | 30 | serena del mar |  | 44349.6437 | 907
PREG908 | VERIFICACION DE LA CORRECTA OPERACIÓN DE DESCONECTADORES ELECTRICOS | 30 | serena del mar |  | 44349.6437 | 908
PREG909 | VERIFICACION FUNCIONAMIENTO DE LA PROTECCION DE SOBRECORRIENTE EN MOTOR | 30 | serena del mar |  | 44349.6437 | 909
PREG91 | Inspeccionar fugas y deterioro del empaque | 0 |  |  | 43768.3673 | 91
PREG910 | VERIFICACION OPERACIÓN DEL CONTROL ELECTRICO EN VENTILADOR | 30 | serena del mar |  | 44349.6437 | 910
PREG911 | VERIFICACION OPERACIONAL | 30 | serena del mar |  | 44349.6437 | 911
PREG92 | Repare o reemplace las juntas si son necesario (trabajo cotizado/sugerir servicio) | 0 |  |  | 43768.3673 | 92
PREG93 | Comprobar si los sellos mecánicos tienen fuga | 0 |  |  | 43768.3673 | 93
PREG94 | Revisar ajuste del switch de vacío (si aplica) | 0 |  |  | 43768.3673 | 94
PREG95 | Revisar/ajustar el switch de flujo si se requiere (si aplica) | 0 |  |  | 43768.3673 | 95
PREG96 | Realizar análisis de vibración a motor (trabajo cotizado/sugerir servicio) | 0 |  |  | 43768.3673 | 96
PREG97 | Verificar operación. ruidos inusuales y temperatura de la superficie | 0 |  |  | 43768.3673 | 97
PREG98 | Revisar el interruptor principal de la bomba | 0 |  |  | 43768.3673 | 98
PREG99 | Verificar filtro | 0 |  |  | 43768.3673 | 99