## Actividades
IdActividad | Categoria | Nombre | TipoActividad | RequiereMedicion | Unidad
1 | Inspección | Inspeccionar estado físico del componente | Inspección | FALSE
2 | Limpieza | Limpiar filtros de aire | Limpieza | FALSE
3 | Limpieza | Limpiar serpentín evaporador | Limpieza | FALSE
4 | Limpieza | Limpiar serpentín condensador | Limpieza | FALSE
5 | Limpieza | Limpiar turbina o blower | Limpieza | FALSE
6 | Drenaje | Verificar flujo de drenaje de condensados | Inspección | FALSE
7 | Eléctrica | Medir corriente del compresor | Medición | TRUE | A
8 | Eléctrica | Medir tensión de alimentación | Medición | TRUE | V
9 | Eléctrica | Verificar conexiones eléctricas | Inspección | FALSE
10 | Eléctrica | Verificar estado de capacitores | Inspección | FALSE
11 | Refrigeración | Medir presión de succión | Medición | TRUE | psi
12 | Refrigeración | Medir presión de descarga | Medición | TRUE | psi
13 | Refrigeración | Medir temperatura de retorno de aire | Medición | TRUE | °C
14 | Refrigeración | Medir temperatura de suministro de aire | Medición | TRUE | °C
15 | Refrigeración | Verificar sobrecalentamiento | Medición | TRUE | K
16 | Refrigeración | Verificar subenfriamiento | Medición | TRUE | K
17 | Refrigeración | Realizar detección de fugas de refrigerante | Inspección | FALSE
18 | Refrigeración | Verificar aislamiento de tuberías | Inspección | FALSE
19 | Ventilación | Verificar funcionamiento del motor ventilador | Inspección | FALSE
20 | Ventilación | Verificar vibraciones anormales | Inspección | FALSE
21 | Control | Verificar sensores de temperatura | Inspección | FALSE
22 | Control | Verificar funcionamiento del termostato o control | Inspección | FALSE
23 | Operación | Verificar funcionamiento general del equipo | Inspección | FALSE
24 | Refrigerante | Registrar cantidad de refrigerante recuperado | Medición | TRUE | kg
25 | Refrigerante | Registrar cantidad de refrigerante adicionada | Medición | TRUE | kg
26 | Finalización | Verificar funcionamiento después de la intervención | Inspección | FALSE

## Componentes
IdComponente | TipoEquipo | TipoComponente | NombreComponente
1 | Minisplit | Evaporadora | Unidad evaporadora
2 | Minisplit | Condensadora | Unidad condensadora
3 | Minisplit | Compresor | Compresor
4 | Cassette | Evaporadora | Unidad evaporadora
5 | Cassette | Condensadora | Unidad condensadora
6 | Piso-Techo | Evaporadora | Unidad evaporadora
7 | Piso-Techo | Condensadora | Unidad condensadora
8 | AHU | Manejadora | Unidad manejadora
9 | AHU | Ventilador | Motor ventilador
10 | Chiller | Compresor | Compresor
11 | Chiller | Evaporador | Evaporador
12 | Chiller | Condensador | Condensador
13 | Chiller | Bomba | Bomba de agua
14 | VRF / VRV | Unidad exterior | Unidad exterior
15 | VRF / VRV | Unidad interior | Unidad interior
16 | VRF / VRV | Compresor | Compresor

## ParametrosTecnicos
IdParametro | TipoComponente | NombreParametro | Magnitud | Unidad | TipoReferencia | FuenteReferencia | EsMedible
1 | Compresor | Corriente nominal | Corriente | A | Valor nominal | Fabricante/placa | TRUE
2 | Compresor | Corriente máxima | Corriente | A | Valor máximo | Fabricante/placa | TRUE
3 | Compresor | Tensión nominal | Tensión | V | Valor nominal | Fabricante/placa | TRUE
4 | Compresor | Tensión mínima admisible | Tensión | V | Valor mínimo | Fabricante/placa/norma aplicable | TRUE
5 | Compresor | Tensión máxima admisible | Tensión | V | Valor máximo | Fabricante/placa/norma aplicable | TRUE
6 | Compresor | Refrigerante | Refrigerante | - | Valor de referencia | Fabricante/placa | FALSE
7 | Compresor | Carga nominal de refrigerante | Masa | kg | Valor nominal | Fabricante/placa | TRUE
8 | Compresor | Presión de succión de referencia | Presión | psi | Rango de operación | Fabricante/condiciones | TRUE
9 | Compresor | Presión de descarga de referencia | Presión | psi | Rango de operación | Fabricante/condiciones | TRUE
10 | Evaporadora | Temperatura de retorno de referencia | Temperatura | °C | Rango de operación | Condiciones/fabricante | TRUE
11 | Evaporadora | Temperatura de suministro de referencia | Temperatura | °C | Rango de operación | Condiciones/fabricante | TRUE
12 | Evaporadora | Diferencial de temperatura esperado | Temperatura | °C | Rango de referencia | Condiciones/fabricante | TRUE
13 | Motor ventilador | Corriente nominal | Corriente | A | Valor nominal | Fabricante/placa | TRUE
14 | Motor ventilador | Tensión nominal | Tensión | V | Valor nominal | Fabricante/placa | TRUE
15 | Bomba de agua | Caudal nominal | Caudal | m³/h | Valor nominal | Fabricante/placa | TRUE
16 | Bomba de agua | Presión nominal | Presión | bar | Valor nominal | Fabricante/placa | TRUE

## Actividad_Parametro
IdActividad | IdParametro | UsoDelParametro
7 | 1 | Corriente nominal
7 | 2 | Corriente máxima
8 | 3 | Tensión nominal
8 | 4 | Tensión mínima admisible
8 | 5 | Tensión máxima admisible
11 | 8 | Presión de succión de referencia
12 | 9 | Presión de descarga de referencia
13 | 10 | Temperatura de retorno de referencia
14 | 11 | Temperatura de suministro de referencia
15 | 12 | Diferencial de temperatura esperado
24 | 7 | Carga nominal de refrigerante
25 | 7 | Carga nominal de refrigerante

## Ejemplo_Equipo
Id | CodigoEquipo | TipoEquipo | Componente | IdParametro | Parametro | ValorConfigurado | Unidad | Fuente
1 | EQ-CH-001 | Chiller | Compresor #1 | 1 | Corriente nominal | 18 | A | Placa del fabricante
2 | EQ-CH-001 | Chiller | Compresor #1 | 2 | Corriente máxima | 22 | A | Placa del fabricante
3 | EQ-CH-001 | Chiller | Compresor #1 | 3 | Tensión nominal | 220 | V | Placa del fabricante
4 | EQ-CH-001 | Chiller | Compresor #1 | 4 | Tensión mínima admisible | 198 | V | Configuración del equipo
5 | EQ-CH-001 | Chiller | Compresor #1 | 5 | Tensión máxima admisible | 242 | V | Configuración del equipo

## Modelo_DDD
Concepto | Regla DDD
Actividad | Labor concreta que el técnico ejecuta.
Parámetro técnico | Característica o condición técnica medible o verificable.
Equipo/Componente | Instancia concreta sobre la que se ejecuta la actividad.
Ejecución | Valor real obtenido durante la orden de trabajo.
Rangos | Se configuran en el equipo/componente cuando dependen del fabricante o condiciones específicas.