## Guia de actividades
ID | Tipo de equipo | Mantenimiento | Etapa | Actividad | Requiere medición | Unidad | Prioridad
1 | Minisplit | Preventivo | Inspección | Inspeccionar estado físico de unidad evaporadora | FALSE |  | Alta
2 | Minisplit | Preventivo | Inspección | Inspeccionar estado físico de unidad condensadora | FALSE |  | Alta
3 | Minisplit | Preventivo | Limpieza | Limpiar filtros de aire | FALSE |  | Alta
4 | Minisplit | Preventivo | Limpieza | Limpiar serpentín evaporador | FALSE |  | Alta
5 | Minisplit | Preventivo | Limpieza | Limpiar turbina o blower | FALSE |  | Media
6 | Minisplit | Preventivo | Limpieza | Limpiar bandeja de condensados | FALSE |  | Alta
7 | Minisplit | Preventivo | Drenaje | Limpiar y verificar línea de drenaje | FALSE |  | Alta
8 | Minisplit | Preventivo | Eléctrica | Medir tensión de alimentación | TRUE | V | Alta
9 | Minisplit | Preventivo | Eléctrica | Medir corriente del compresor | TRUE | A | Alta
10 | Minisplit | Preventivo | Eléctrica | Verificar conexiones eléctricas | FALSE |  | Alta
11 | Minisplit | Preventivo | Eléctrica | Verificar capacitor y contactor cuando aplique | FALSE |  | Media
12 | Minisplit | Preventivo | Refrigeración | Medir presión de succión | TRUE | psi | Alta
13 | Minisplit | Preventivo | Refrigeración | Verificar temperatura de retorno y suministro | TRUE | °C | Alta
14 | Minisplit | Preventivo | Refrigeración | Verificar aislamiento de tuberías | FALSE |  | Media
15 | Minisplit | Preventivo | Refrigeración | Realizar detección de fugas | FALSE |  | Alta
16 | Minisplit | Preventivo | Operación | Verificar funcionamiento del control remoto | FALSE |  | Baja
17 | Minisplit | Preventivo | Operación | Verificar temperatura de operación | TRUE | °C | Alta
18 | Minisplit | Preventivo | Finalización | Verificar funcionamiento general después del mantenimiento | FALSE |  | Alta
19 | Minisplit | Correctivo | Diagnóstico | Diagnosticar falla reportada | FALSE |  | Alta
20 | Minisplit | Correctivo | Refrigeración | Localizar fuga de refrigerante | FALSE |  | Alta
21 | Minisplit | Correctivo | Refrigeración | Reparar fuga de refrigerante | FALSE |  | Alta
22 | Minisplit | Correctivo | Refrigeración | Realizar vacío del sistema después de reparación | TRUE | micrones | Alta
23 | Minisplit | Correctivo | Refrigeración | Recuperar refrigerante cuando aplique | TRUE | kg | Alta
24 | Minisplit | Correctivo | Refrigeración | Cargar refrigerante según especificación | TRUE | kg | Alta
25 | Minisplit | Correctivo | Eléctrica | Reparar conexiones eléctricas defectuosas | FALSE |  | Alta
26 | Minisplit | Correctivo | Eléctrica | Reemplazar capacitor cuando corresponda | FALSE |  | Media
27 | Minisplit | Correctivo | Eléctrica | Reemplazar componente eléctrico defectuoso | FALSE |  | Alta
28 | Minisplit | Correctivo | Operación | Verificar funcionamiento posterior a la reparación | FALSE |  | Alta
29 | Cassette | Preventivo | Inspección | Inspeccionar unidad interior y panel decorativo | FALSE |  | Alta
30 | Cassette | Preventivo | Limpieza | Limpiar filtros | FALSE |  | Alta
31 | Cassette | Preventivo | Limpieza | Limpiar serpentín evaporador | FALSE |  | Alta
32 | Cassette | Preventivo | Limpieza | Limpiar bandeja y bomba de condensados | FALSE |  | Alta
33 | Cassette | Preventivo | Drenaje | Verificar funcionamiento de bomba de condensados | FALSE |  | Alta
34 | Cassette | Preventivo | Eléctrica | Medir tensión y corriente de operación | TRUE | V / A | Alta
35 | Cassette | Preventivo | Refrigeración | Verificar presiones y temperaturas de operación | TRUE | psi / °C | Alta
36 | Cassette | Preventivo | Operación | Verificar funcionamiento de lamas y distribución de aire | FALSE |  | Media
37 | Cassette | Correctivo | Diagnóstico | Diagnosticar falla del equipo | FALSE |  | Alta
38 | Cassette | Correctivo | Drenaje | Reparar sistema de drenaje o bomba de condensados | FALSE |  | Alta
39 | Cassette | Correctivo | Refrigeración | Diagnosticar y reparar fuga de refrigerante | FALSE |  | Alta
40 | Cassette | Correctivo | Eléctrica | Reparar o reemplazar componente eléctrico defectuoso | FALSE |  | Alta
41 | Cassette | Correctivo | Operación | Verificar operación completa después de la reparación | FALSE |  | Alta
42 | Piso-Techo | Preventivo | Inspección | Inspeccionar estructura y fijaciones | FALSE |  | Alta
43 | Piso-Techo | Preventivo | Limpieza | Limpiar filtros | FALSE |  | Alta
44 | Piso-Techo | Preventivo | Limpieza | Limpiar serpentín evaporador | FALSE |  | Alta
45 | Piso-Techo | Preventivo | Limpieza | Limpiar turbina y bandeja de condensados | FALSE |  | Alta
46 | Piso-Techo | Preventivo | Drenaje | Verificar drenaje de condensados | FALSE |  | Alta
47 | Piso-Techo | Preventivo | Eléctrica | Medir tensión y corriente | TRUE | V / A | Alta
48 | Piso-Techo | Preventivo | Refrigeración | Verificar presiones y temperaturas | TRUE | psi / °C | Alta
49 | Piso-Techo | Preventivo | Operación | Verificar distribución y caudal de aire | FALSE |  | Media
50 | Piso-Techo | Correctivo | Diagnóstico | Diagnosticar falla reportada | FALSE |  | Alta
51 | Piso-Techo | Correctivo | Refrigeración | Diagnosticar y reparar fuga | FALSE |  | Alta
52 | Piso-Techo | Correctivo | Eléctrica | Reparar o reemplazar componente eléctrico | FALSE |  | Alta
53 | Piso-Techo | Correctivo | Operación | Comprobar funcionamiento posterior a la reparación | FALSE |  | Alta
54 | Unidad manejadora (AHU) | Preventivo | Inspección | Inspeccionar estado general de la unidad manejadora | FALSE |  | Alta
55 | Unidad manejadora (AHU) | Preventivo | Limpieza | Limpiar o reemplazar filtros según condición | FALSE |  | Alta
56 | Unidad manejadora (AHU) | Preventivo | Limpieza | Limpiar serpentines | FALSE |  | Alta
57 | Unidad manejadora (AHU) | Preventivo | Ventilación | Inspeccionar motor, poleas y correas | FALSE |  | Alta
58 | Unidad manejadora (AHU) | Preventivo | Ventilación | Verificar tensión y estado de correas | FALSE |  | Alta
59 | Unidad manejadora (AHU) | Preventivo | Drenaje | Limpiar bandeja y verificar drenaje | FALSE |  | Alta
60 | Unidad manejadora (AHU) | Preventivo | Eléctrica | Medir corriente de motores | TRUE | A | Alta
61 | Unidad manejadora (AHU) | Preventivo | Operación | Verificar caudal y temperatura del aire | TRUE | m³/h / °C | Alta
62 | Unidad manejadora (AHU) | Correctivo | Diagnóstico | Diagnosticar falla de la unidad manejadora | FALSE |  | Alta
63 | Unidad manejadora (AHU) | Correctivo | Ventilación | Reparar o reemplazar correa, polea o motor | FALSE |  | Alta
64 | Unidad manejadora (AHU) | Correctivo | Eléctrica | Reparar circuito o componente eléctrico defectuoso | FALSE |  | Alta
65 | Unidad manejadora (AHU) | Correctivo | Operación | Verificar caudal y temperatura después de reparación | TRUE | m³/h / °C | Alta
66 | Chiller | Preventivo | Inspección | Inspeccionar estado general del chiller | FALSE |  | Alta
67 | Chiller | Preventivo | Limpieza | Inspeccionar y limpiar intercambiadores según condición | FALSE |  | Alta
68 | Chiller | Preventivo | Refrigeración | Registrar presiones y temperaturas de operación | TRUE | psi / °C | Alta
69 | Chiller | Preventivo | Refrigeración | Verificar sobrecalentamiento y subenfriamiento cuando aplique | TRUE | K | Alta
70 | Chiller | Preventivo | Eléctrica | Medir tensión y corriente de compresores | TRUE | V / A | Alta
71 | Chiller | Preventivo | Agua | Verificar temperaturas de entrada y salida de agua | TRUE | °C | Alta
72 | Chiller | Preventivo | Agua | Verificar caudal y presión del circuito de agua | TRUE | m³/h / bar | Alta
73 | Chiller | Preventivo | Operación | Registrar parámetros de operación y alarmas | FALSE |  | Alta
74 | Chiller | Correctivo | Diagnóstico | Diagnosticar alarma o falla del chiller | FALSE |  | Alta
75 | Chiller | Correctivo | Refrigeración | Diagnosticar y reparar fuga de refrigerante | FALSE |  | Alta
76 | Chiller | Correctivo | Eléctrica | Diagnosticar y reparar falla eléctrica | FALSE |  | Alta
77 | Chiller | Correctivo | Agua | Diagnosticar y corregir falla del circuito hidráulico | FALSE |  | Alta
78 | Chiller | Correctivo | Operación | Verificar parámetros después de reparación | TRUE | Según parámetro | Alta
79 | VRF / VRV | Preventivo | Inspección | Inspeccionar unidades interiores y exteriores | FALSE |  | Alta
80 | VRF / VRV | Preventivo | Limpieza | Limpiar filtros y serpentines | FALSE |  | Alta
81 | VRF / VRV | Preventivo | Eléctrica | Medir tensión y corriente de operación | TRUE | V / A | Alta
82 | VRF / VRV | Preventivo | Refrigeración | Verificar presiones y temperaturas según fabricante | TRUE | Según fabricante | Alta
83 | VRF / VRV | Preventivo | Refrigeración | Verificar tuberías, aislamiento y posibles fugas | FALSE |  | Alta
84 | VRF / VRV | Preventivo | Control | Verificar comunicación y códigos de error | FALSE |  | Alta
85 | VRF / VRV | Correctivo | Diagnóstico | Diagnosticar código de error o falla del sistema | FALSE |  | Alta
86 | VRF / VRV | Correctivo | Control | Diagnosticar falla de comunicación entre unidades | FALSE |  | Alta
87 | VRF / VRV | Correctivo | Refrigeración | Localizar y reparar fuga de refrigerante | FALSE |  | Alta
88 | VRF / VRV | Correctivo | Eléctrica | Reparar o reemplazar componente eléctrico/electrónico | FALSE |  | Alta
89 | VRF / VRV | Correctivo | Operación | Comprobar funcionamiento integral del sistema | FALSE |  | Alta

## Tipos de equipo
Tipo de equipo | Uso típico
Minisplit | Residencial, oficinas y locales pequeños
Cassette | Oficinas, comercios y espacios con cielo raso
Piso-Techo | Locales y espacios comerciales
Unidad manejadora (AHU) | Sistemas de aire central / HVAC
Chiller | Instalaciones de mediana y gran capacidad
VRF / VRV | Edificios y sistemas multisplit de expansión directa

## Criterios de uso
Regla
Una actividad debe representar una labor concreta y verificable.
No todas las actividades requieren medición.
Los rangos de aceptación deben depender del modelo y fabricante cuando corresponda.
Las actividades correctivas deben generarse principalmente a partir del diagnóstico de la falla.
No ejecutar todas las actividades del catálogo en cada mantenimiento; seleccionar según equipo, plan y condición.